## Data
Header Information | measured depth (ft) | inclination (°) | azimuth (°) | true vertical depth (ft) | northing +N/-S (ft) | easting +E/-W (ft) | Remarks
Operator Name | 0 | 0 | 0 | 0 | 0 | 0
TEP Rocky Mountain LLC | 100 | 0 | 0 | 100 | 0 | 0
Operator Number | 200 | 1.65 | 25.63 | 199.99 | 0.71 | 0.34
96850 | 300 | 4.65 | 25.63 | 299.83 | 5.67 | 2.72
Well Name and Number | 400 | 7.65 | 25.63 | 399.24 | 15.33 | 7.35
Youberg SR 341-12 | 500 | 10.65 | 25.63 | 497.96 | 29.66 | 14.23
API Number (if available) | 600 | 13.65 | 25.63 | 595.71 | 48.64 | 23.33
05-045-23299 | 700 | 16.65 | 25.63 | 692.22 | 72.2 | 34.63
Location: QQ SEC TWP RGE | 800 | 19.65 | 25.63 | 787.24 | 100.28 | 48.11
SWNE, Sec. 12 T7S, R94W | 900 | 22.65 | 25.63 | 880.49 | 132.81 | 63.71
Citing Type: Planned or Actual | 1000 | 23.21 | 25.63 | 972.43 | 168.27 | 80.72
Actual | 1100 | 23.21 | 25.63 | 1064.34 | 203.8 | 97.76
Deviation Indicator | 1200 | 23.21 | 25.63 | 1156.24 | 239.33 | 114.81
Directional | 1300 | 23.21 | 25.63 | 1248.15 | 274.87 | 131.85
North Reference | 1400 | 23.21 | 25.63 | 1340.06 | 310.4 | 148.9
True | 1500 | 23.21 | 25.63 | 1431.96 | 345.93 | 165.95
Grid Type | 1600 | 23.21 | 25.63 | 1523.87 | 381.47 | 182.99
#VALUE! | 1700 | 23.21 | 25.63 | 1615.78 | 417 | 200.04
| 1800 | 23.21 | 25.63 | 1707.68 | 452.53 | 217.08
| 1900 | 23.21 | 25.63 | 1799.59 | 488.07 | 234.13
| 2000 | 23.21 | 25.63 | 1891.5 | 523.6 | 251.17
| 2100 | 23.21 | 25.63 | 1983.4 | 559.13 | 268.22
| 2200 | 23.21 | 25.63 | 2075.31 | 594.67 | 285.26
| 2300 | 23.21 | 25.63 | 2167.22 | 630.2 | 302.31
| 2400 | 23.21 | 25.63 | 2259.12 | 665.73 | 319.36
| 2500 | 23.21 | 25.63 | 2351.03 | 701.27 | 336.4
| 2600 | 23.21 | 25.63 | 2442.94 | 736.8 | 353.45
| 2700 | 23.21 | 25.63 | 2534.84 | 772.33 | 370.49
| 2800 | 23.21 | 25.63 | 2626.75 | 807.86 | 387.54
| 2900 | 23.21 | 25.63 | 2718.66 | 843.4 | 404.58
| 3000 | 23.21 | 25.63 | 2810.56 | 878.93 | 421.63
| 3100 | 23.21 | 25.63 | 2902.47 | 914.46 | 438.67
| 3200 | 23.21 | 25.63 | 2994.38 | 950 | 455.72
| 3300 | 23.21 | 25.63 | 3086.28 | 985.53 | 472.77
| 3400 | 23.21 | 25.63 | 3178.19 | 1021.06 | 489.81
| 3500 | 23.21 | 25.63 | 3270.1 | 1056.6 | 506.86
| 3600 | 23.21 | 25.63 | 3362 | 1092.13 | 523.9
| 3700 | 23.21 | 25.63 | 3453.91 | 1127.66 | 540.95
| 3800 | 23.21 | 25.63 | 3545.82 | 1163.2 | 557.99
| 3900 | 23.21 | 25.63 | 3637.72 | 1198.73 | 575.04
| 4000 | 23.21 | 25.63 | 3729.63 | 1234.26 | 592.08
| 4100 | 23.21 | 25.63 | 3821.54 | 1269.8 | 609.13
| 4200 | 23.21 | 25.63 | 3913.44 | 1305.33 | 626.17
| 4300 | 23.21 | 25.63 | 4005.35 | 1340.86 | 643.22
| 4400 | 22.53 | 25.63 | 4097.36 | 1376.17 | 660.16
| 4500 | 21.03 | 25.63 | 4190.22 | 1409.63 | 676.21
| 4600 | 19.53 | 25.63 | 4284.02 | 1440.88 | 691.2
| 4700 | 18.03 | 25.63 | 4378.69 | 1469.91 | 705.12
| 4800 | 16.53 | 25.63 | 4474.18 | 1496.69 | 717.97
| 4900 | 15.03 | 25.63 | 4570.4 | 1521.21 | 729.73
| 5000 | 13.53 | 25.63 | 4667.31 | 1543.45 | 740.4
| 5100 | 12.03 | 25.63 | 4764.83 | 1563.39 | 749.97
| 5200 | 10.53 | 25.63 | 4862.9 | 1581.03 | 758.43
| 5300 | 9.03 | 25.63 | 4961.44 | 1596.35 | 765.78
| 5400 | 7.53 | 25.63 | 5060.39 | 1609.33 | 772.01
| 5500 | 6.03 | 25.63 | 5159.69 | 1619.98 | 777.11
| 5600 | 4.53 | 25.63 | 5259.26 | 1628.28 | 781.09
| 5700 | 3.03 | 25.63 | 5359.04 | 1634.22 | 783.95
| 5800 | 1.53 | 25.63 | 5458.96 | 1637.81 | 785.67
| 5900 | 0.03 | 25.63 | 5558.95 | 1639.04 | 786.26
| 6000 | 0 | 0 | 5658.95 | 1639.04 | 786.26
| 6100 | 0 | 0 | 5758.95 | 1639.04 | 786.26
| 6200 | 0 | 0 | 5858.95 | 1639.04 | 786.26
| 6300 | 0 | 0 | 5958.95 | 1639.04 | 786.26
| 6400 | 0 | 0 | 6058.95 | 1639.04 | 786.26
| 6500 | 0 | 0 | 6158.95 | 1639.04 | 786.26
| 6600 | 0 | 0 | 6258.95 | 1639.04 | 786.26
| 6700 | 0 | 0 | 6358.95 | 1639.04 | 786.26
| 6800 | 0 | 0 | 6458.95 | 1639.04 | 786.26
| 6900 | 0 | 0 | 6558.95 | 1639.04 | 786.26
| 7000 | 0 | 0 | 6658.95 | 1639.04 | 786.26
| 7100 | 0 | 0 | 6758.95 | 1639.04 | 786.26
| 7200 | 0 | 0 | 6858.95 | 1639.04 | 786.26
| 7300 | 0 | 0 | 6958.95 | 1639.04 | 786.26
| 7400 | 0 | 0 | 7058.95 | 1639.04 | 786.26
| 7500 | 0 | 0 | 7158.95 | 1639.04 | 786.26
| 7600 | 0 | 0 | 7258.95 | 1639.04 | 786.26
| 7700 | 0 | 0 | 7358.95 | 1639.04 | 786.26
| 7800 | 0 | 0 | 7458.95 | 1639.04 | 786.26
| 7900 | 0 | 0 | 7558.95 | 1639.04 | 786.26
| 8000 | 0 | 0 | 7658.95 | 1639.04 | 786.26
| 8100 | 0 | 0 | 7758.95 | 1639.04 | 786.26
| 8200 | 0 | 0 | 7858.95 | 1639.04 | 786.26
| 8300 | 0 | 0 | 7958.95 | 1639.04 | 786.26
| 8400 | 0 | 0 | 8058.95 | 1639.04 | 786.26
| 8500 | 0 | 0 | 8158.95 | 1639.04 | 786.26
| 8600 | 0 | 0 | 8258.95 | 1639.04 | 786.26
| 8700 | 0 | 0 | 8358.95 | 1639.04 | 786.26
| 8800 | 0 | 0 | 8458.95 | 1639.04 | 786.26
| 8900 | 0 | 0 | 8558.95 | 1639.04 | 786.26
| 9000 | 0 | 0 | 8658.95 | 1639.04 | 786.26
| 9100 | 0 | 0 | 8758.95 | 1639.04 | 786.26
| 9200 | 0 | 0 | 8858.95 | 1639.04 | 786.26
| 9300 | 0 | 0 | 8958.95 | 1639.04 | 786.26
| 9400 | 0 | 0 | 9058.95 | 1639.04 | 786.26
| 9500 | 0 | 0 | 9158.95 | 1639.04 | 786.26
| 9600 | 0 | 0 | 9258.95 | 1639.04 | 786.26
| 9700 | 0 | 0 | 9358.95 | 1639.04 | 786.26
| 9704.05 | 0 | 0 | 9363 | 1639.04 | 786.26

## Lookup (hidden)
North Reference | RetunValue | Grid Type | ReturnValue | Deviation Indicator | ReturnValue
| 2 |  | 0 |  | 2
True |  | SPCS-Colorado Central-NAD27 |  | Directional
Grid |  | SPCS-Colorado Central-NAD83 |  | High Angle
|  | SPCS-Colorado North-NAD27 |  | Horizontal
SPCS-Colorado North-NAD83
SPCS-Colorado South-NAD27
SPCS-Colorado South-NAD83
UTM-Zone 12 NAD27
UTM-Zone 12 NAD83
UTM-Zone 13 NAD27
UTM-Zone 13 NAD83