## Data
Header Information | measured depth (ft) | inclination (°) | azimuth (°) | true vertical depth (ft) | northing +N/-S (ft) | easting +E/-W (ft) | Remarks
Operator Name | 0 | 0 | 0 | 0 | 0 | 0
TEP Rocky Mountain LLC | 100 | 0 | 0 | 100 | 0 | 0
Operator Number | 200 | 1.93 | 291.1 | 199.99 | 0.33 | -0.86
96850 | 300 | 5.43 | 291.1 | 299.77 | 2.64 | -6.84
Well Name and Number | 400 | 8.93 | 291.1 | 398.97 | 7.14 | -18.49
Youberg SR 411-12 | 500 | 12.43 | 291.1 | 497.22 | 13.8 | -35.77
API Number (if available) | 600 | 15.93 | 291.1 | 594.16 | 22.62 | -58.61
05-045-23291 | 700 | 19.43 | 291.1 | 689.43 | 33.55 | -86.94
Location: QQ SEC TWP RGE | 800 | 22.93 | 291.1 | 782.66 | 46.55 | -120.63
SWNE, Sec. 12 T7S, R94W | 900 | 26.43 | 291.1 | 873.52 | 61.57 | -159.57
Citing Type: Planned or Actual | 1000 | 29.93 | 291.1 | 961.65 | 78.57 | -203.62
Actual | 1100 | 33.43 | 291.1 | 1046.75 | 97.47 | -252.6
Deviation Indicator | 1200 | 36.25 | 291.1 | 1128.54 | 118.17 | -306.25
Directional | 1300 | 36.25 | 291.1 | 1209.19 | 139.46 | -361.41
North Reference | 1400 | 36.25 | 291.1 | 1289.83 | 160.74 | -416.58
True | 1500 | 36.25 | 291.1 | 1370.48 | 182.03 | -471.74
Grid Type | 1600 | 36.25 | 291.1 | 1451.12 | 203.32 | -526.91
#VALUE! | 1700 | 36.25 | 291.1 | 1531.77 | 224.6 | -582.07
| 1800 | 36.25 | 291.1 | 1612.42 | 245.89 | -637.24
| 1900 | 36.25 | 291.1 | 1693.06 | 267.18 | -692.4
| 2000 | 36.25 | 291.1 | 1773.71 | 288.46 | -747.57
| 2100 | 36.25 | 291.1 | 1854.35 | 309.75 | -802.73
| 2200 | 36.25 | 291.1 | 1935 | 331.04 | -857.9
| 2300 | 36.25 | 291.1 | 2015.64 | 352.32 | -913.06
| 2400 | 36.25 | 291.1 | 2096.29 | 373.61 | -968.23
| 2500 | 36.25 | 291.1 | 2176.94 | 394.89 | -1023.39
| 2600 | 36.25 | 291.1 | 2257.58 | 416.18 | -1078.55
| 2700 | 36.25 | 291.1 | 2338.23 | 437.47 | -1133.72
| 2800 | 36.25 | 291.1 | 2418.87 | 458.75 | -1188.88
| 2900 | 36.25 | 291.1 | 2499.52 | 480.04 | -1244.05
| 3000 | 36.25 | 291.1 | 2580.17 | 501.33 | -1299.21
| 3100 | 36.25 | 291.1 | 2660.81 | 522.61 | -1354.38
| 3200 | 36.25 | 291.1 | 2741.46 | 543.9 | -1409.54
| 3300 | 36.25 | 291.1 | 2822.1 | 565.19 | -1464.71
| 3400 | 36.25 | 291.1 | 2902.75 | 586.47 | -1519.87
| 3500 | 36.25 | 291.1 | 2983.39 | 607.76 | -1575.04
| 3600 | 36.25 | 291.1 | 3064.04 | 629.04 | -1630.2
| 3700 | 36.25 | 291.1 | 3144.69 | 650.33 | -1685.37
| 3800 | 36.25 | 291.1 | 3225.33 | 671.62 | -1740.53
| 3900 | 36.25 | 291.1 | 3305.98 | 692.9 | -1795.69
| 4000 | 36.25 | 291.1 | 3386.62 | 714.19 | -1850.86
| 4100 | 36.25 | 291.1 | 3467.27 | 735.48 | -1906.02
| 4200 | 36.25 | 291.1 | 3547.92 | 756.76 | -1961.19
| 4300 | 36.25 | 291.1 | 3628.56 | 778.05 | -2016.35
| 4400 | 36.25 | 291.1 | 3709.21 | 799.33 | -2071.52
| 4500 | 36.25 | 291.1 | 3789.85 | 820.62 | -2126.68
| 4600 | 36.25 | 291.1 | 3870.5 | 841.91 | -2181.85
| 4700 | 34.88 | 291.1 | 3951.62 | 862.96 | -2236.4
| 4800 | 32.88 | 291.1 | 4034.63 | 883.02 | -2288.41
| 4900 | 30.88 | 291.1 | 4119.54 | 902.04 | -2337.68
| 5000 | 28.88 | 291.1 | 4206.24 | 919.97 | -2384.16
| 5100 | 26.88 | 291.1 | 4294.63 | 936.81 | -2427.79
| 5200 | 24.88 | 291.1 | 4384.59 | 952.52 | -2468.51
| 5300 | 22.88 | 291.1 | 4476.03 | 967.1 | -2506.28
| 5400 | 20.88 | 291.1 | 4568.82 | 980.51 | -2541.05
| 5500 | 18.88 | 291.1 | 4662.85 | 992.76 | -2572.78
| 5600 | 16.88 | 291.1 | 4758.01 | 1003.81 | -2601.43
| 5700 | 14.88 | 291.1 | 4854.19 | 1013.66 | -2626.96
| 5800 | 12.88 | 291.1 | 4951.27 | 1022.3 | -2649.35
| 5900 | 10.88 | 291.1 | 5049.12 | 1029.71 | -2668.56
| 6000 | 8.88 | 291.1 | 5147.63 | 1035.89 | -2684.57
| 6100 | 6.88 | 291.1 | 5246.68 | 1040.83 | -2697.36
| 6200 | 4.88 | 291.1 | 5346.15 | 1044.52 | -2706.92
| 6300 | 2.88 | 291.1 | 5445.91 | 1046.96 | -2713.24
| 6400 | 0.88 | 291.1 | 5545.85 | 1048.14 | -2716.31
| 6500 | 0 | 0 | 5645.85 | 1048.26 | -2716.62
| 6600 | 0 | 0 | 5745.85 | 1048.26 | -2716.62
| 6700 | 0 | 0 | 5845.85 | 1048.26 | -2716.62
| 6800 | 0 | 0 | 5945.85 | 1048.26 | -2716.62
| 6900 | 0 | 0 | 6045.85 | 1048.26 | -2716.62
| 7000 | 0 | 0 | 6145.85 | 1048.26 | -2716.62
| 7100 | 0 | 0 | 6245.85 | 1048.26 | -2716.62
| 7200 | 0 | 0 | 6345.85 | 1048.26 | -2716.62
| 7300 | 0 | 0 | 6445.85 | 1048.26 | -2716.62
| 7400 | 0 | 0 | 6545.85 | 1048.26 | -2716.62
| 7500 | 0 | 0 | 6645.85 | 1048.26 | -2716.62
| 7600 | 0 | 0 | 6745.85 | 1048.26 | -2716.62
| 7700 | 0 | 0 | 6845.85 | 1048.26 | -2716.62
| 7800 | 0 | 0 | 6945.85 | 1048.26 | -2716.62
| 7900 | 0 | 0 | 7045.85 | 1048.26 | -2716.62
| 8000 | 0 | 0 | 7145.85 | 1048.26 | -2716.62
| 8100 | 0 | 0 | 7245.85 | 1048.26 | -2716.62
| 8200 | 0 | 0 | 7345.85 | 1048.26 | -2716.62
| 8300 | 0 | 0 | 7445.85 | 1048.26 | -2716.62
| 8400 | 0 | 0 | 7545.85 | 1048.26 | -2716.62
| 8500 | 0 | 0 | 7645.85 | 1048.26 | -2716.62
| 8600 | 0 | 0 | 7745.85 | 1048.26 | -2716.62
| 8700 | 0 | 0 | 7845.85 | 1048.26 | -2716.62
| 8800 | 0 | 0 | 7945.85 | 1048.26 | -2716.62
| 8900 | 0 | 0 | 8045.85 | 1048.26 | -2716.62
| 9000 | 0 | 0 | 8145.85 | 1048.26 | -2716.62
| 9100 | 0 | 0 | 8245.85 | 1048.26 | -2716.62
| 9200 | 0 | 0 | 8345.85 | 1048.26 | -2716.62
| 9300 | 0 | 0 | 8445.85 | 1048.26 | -2716.62
| 9400 | 0 | 0 | 8545.85 | 1048.26 | -2716.62
| 9500 | 0 | 0 | 8645.85 | 1048.26 | -2716.62
| 9600 | 0 | 0 | 8745.85 | 1048.26 | -2716.62
| 9700 | 0 | 0 | 8845.85 | 1048.26 | -2716.62
| 9800 | 0 | 0 | 8945.85 | 1048.26 | -2716.62
| 9900 | 0 | 0 | 9045.85 | 1048.26 | -2716.62
| 10000 | 0 | 0 | 9145.85 | 1048.26 | -2716.62
| 10100 | 0 | 0 | 9245.85 | 1048.26 | -2716.62
| 10187.15 | 0 | 0 | 9333 | 1048.26 | -2716.62

## Lookup (hidden)
North Reference | RetunValue | Grid Type | ReturnValue | Deviation Indicator | ReturnValue
| 2 |  | 0 |  | 2
True |  | SPCS-Colorado Central-NAD27 |  | Directional
Grid |  | SPCS-Colorado Central-NAD83 |  | High Angle
|  | SPCS-Colorado North-NAD27 |  | Horizontal
SPCS-Colorado North-NAD83
SPCS-Colorado South-NAD27
SPCS-Colorado South-NAD83
UTM-Zone 12 NAD27
UTM-Zone 12 NAD83
UTM-Zone 13 NAD27
UTM-Zone 13 NAD83