## Data
Header Information | measured depth (ft) | inclination (°) | azimuth (°) | true vertical depth (ft) | northing +N/-S (ft) | easting +E/-W (ft) | Remarks
Operator Name | 0 | 0 | 0 | 0 | 0 | 0
TEP Rocky Mountain LLC | 100 | 0 | 0 | 100 | 0 | 0
Operator Number | 200 | 2.1 | 37.97 | 199.98 | 1.01 | 0.79
96850 | 300 | 5.1 | 37.97 | 299.78 | 5.96 | 4.65
Well Name and Number | 400 | 8.1 | 37.97 | 399.1 | 15.02 | 11.72
Youberg SR 41-12 | 500 | 11.1 | 37.97 | 497.69 | 28.17 | 21.98
API Number (if available) | 600 | 14.1 | 37.97 | 595.27 | 45.36 | 35.4
05-045-23294 | 700 | 17.1 | 37.97 | 691.58 | 66.56 | 51.94
Location: QQ SEC TWP RGE | 800 | 20.1 | 37.97 | 786.34 | 91.7 | 71.57
SWNE, Sec. 12 T7S, R94W | 900 | 23.1 | 37.97 | 879.31 | 120.72 | 94.21
Citing Type: Planned or Actual | 1000 | 26.1 | 37.97 | 970.22 | 153.53 | 119.82
Actual | 1100 | 29.1 | 37.97 | 1058.83 | 190.05 | 148.32
Deviation Indicator | 1200 | 30.48 | 37.97 | 1145.29 | 229.66 | 179.23
Directional | 1300 | 30.48 | 37.97 | 1231.47 | 269.65 | 210.44
North Reference | 1400 | 30.48 | 37.97 | 1317.65 | 309.64 | 241.65
True | 1500 | 30.48 | 37.97 | 1403.82 | 349.63 | 272.86
Grid Type | 1600 | 30.48 | 37.97 | 1490 | 389.62 | 304.07
#VALUE! | 1700 | 30.48 | 37.97 | 1576.18 | 429.61 | 335.28
| 1800 | 30.48 | 37.97 | 1662.36 | 469.6 | 366.49
| 1900 | 30.48 | 37.97 | 1748.54 | 509.59 | 397.7
| 2000 | 30.48 | 37.97 | 1834.72 | 549.58 | 428.91
| 2100 | 30.48 | 37.97 | 1920.89 | 589.57 | 460.12
| 2200 | 30.48 | 37.97 | 2007.07 | 629.56 | 491.33
| 2300 | 30.48 | 37.97 | 2093.25 | 669.56 | 522.54
| 2400 | 30.48 | 37.97 | 2179.43 | 709.55 | 553.75
| 2500 | 30.48 | 37.97 | 2265.61 | 749.54 | 584.96
| 2600 | 30.48 | 37.97 | 2351.79 | 789.53 | 616.17
| 2700 | 30.48 | 37.97 | 2437.97 | 829.52 | 647.38
| 2800 | 30.48 | 37.97 | 2524.14 | 869.51 | 678.59
| 2900 | 30.48 | 37.97 | 2610.32 | 909.5 | 709.8
| 3000 | 30.48 | 37.97 | 2696.5 | 949.49 | 741.01
| 3100 | 30.48 | 37.97 | 2782.68 | 989.48 | 772.22
| 3200 | 30.48 | 37.97 | 2868.86 | 1029.47 | 803.43
| 3300 | 30.48 | 37.97 | 2955.04 | 1069.46 | 834.64
| 3400 | 30.48 | 37.97 | 3041.21 | 1109.45 | 865.85
| 3500 | 30.48 | 37.97 | 3127.39 | 1149.44 | 897.06
| 3600 | 30.48 | 37.97 | 3213.57 | 1189.43 | 928.27
| 3700 | 30.48 | 37.97 | 3299.75 | 1229.42 | 959.48
| 3800 | 30.48 | 37.97 | 3385.93 | 1269.41 | 990.69
| 3900 | 30.48 | 37.97 | 3472.11 | 1309.4 | 1021.9
| 4000 | 30.48 | 37.97 | 3558.29 | 1349.39 | 1053.11
| 4100 | 30.15 | 37.97 | 3644.5 | 1389.34 | 1084.28
| 4200 | 28.65 | 37.97 | 3731.62 | 1428.04 | 1114.48
| 4300 | 27.15 | 37.97 | 3819.99 | 1464.92 | 1143.27
| 4400 | 25.65 | 37.97 | 3909.56 | 1499.97 | 1170.63
| 4500 | 24.15 | 37.97 | 4000.26 | 1533.17 | 1196.53
| 4600 | 22.65 | 37.97 | 4092.03 | 1564.47 | 1220.96
| 4700 | 21.15 | 37.97 | 4184.81 | 1593.88 | 1243.91
| 4800 | 19.65 | 37.97 | 4278.54 | 1621.35 | 1265.35
| 4900 | 18.15 | 37.97 | 4373.15 | 1646.89 | 1285.28
| 5000 | 16.65 | 37.97 | 4468.57 | 1670.46 | 1303.68
| 5100 | 15.15 | 37.97 | 4564.74 | 1692.06 | 1320.53
| 5200 | 13.65 | 37.97 | 4661.59 | 1711.66 | 1335.83
| 5300 | 12.15 | 37.97 | 4759.07 | 1729.26 | 1349.57
| 5400 | 10.65 | 37.97 | 4857.09 | 1744.84 | 1361.73
| 5500 | 9.15 | 37.97 | 4955.6 | 1758.4 | 1372.31
| 5600 | 7.65 | 37.97 | 5054.52 | 1769.91 | 1381.29
| 5700 | 6.15 | 37.97 | 5153.8 | 1779.38 | 1388.69
| 5800 | 4.65 | 37.97 | 5253.35 | 1786.8 | 1394.47
| 5900 | 3.15 | 37.97 | 5353.12 | 1792.16 | 1398.66
| 6000 | 1.65 | 37.97 | 5453.03 | 1795.46 | 1401.24
| 6100 | 0.15 | 37.97 | 5553.01 | 1796.7 | 1402.2
| 6200 | 0 | 0 | 5653.01 | 1796.71 | 1402.21
| 6300 | 0 | 0 | 5753.01 | 1796.71 | 1402.21
| 6400 | 0 | 0 | 5853.01 | 1796.71 | 1402.21
| 6500 | 0 | 0 | 5953.01 | 1796.71 | 1402.21
| 6600 | 0 | 0 | 6053.01 | 1796.71 | 1402.21
| 6700 | 0 | 0 | 6153.01 | 1796.71 | 1402.21
| 6800 | 0 | 0 | 6253.01 | 1796.71 | 1402.21
| 6900 | 0 | 0 | 6353.01 | 1796.71 | 1402.21
| 7000 | 0 | 0 | 6453.01 | 1796.71 | 1402.21
| 7100 | 0 | 0 | 6553.01 | 1796.71 | 1402.21
| 7200 | 0 | 0 | 6653.01 | 1796.71 | 1402.21
| 7300 | 0 | 0 | 6753.01 | 1796.71 | 1402.21
| 7400 | 0 | 0 | 6853.01 | 1796.71 | 1402.21
| 7500 | 0 | 0 | 6953.01 | 1796.71 | 1402.21
| 7600 | 0 | 0 | 7053.01 | 1796.71 | 1402.21
| 7700 | 0 | 0 | 7153.01 | 1796.71 | 1402.21
| 7800 | 0 | 0 | 7253.01 | 1796.71 | 1402.21
| 7900 | 0 | 0 | 7353.01 | 1796.71 | 1402.21
| 8000 | 0 | 0 | 7453.01 | 1796.71 | 1402.21
| 8100 | 0 | 0 | 7553.01 | 1796.71 | 1402.21
| 8200 | 0 | 0 | 7653.01 | 1796.71 | 1402.21
| 8300 | 0 | 0 | 7753.01 | 1796.71 | 1402.21
| 8400 | 0 | 0 | 7853.01 | 1796.71 | 1402.21
| 8500 | 0 | 0 | 7953.01 | 1796.71 | 1402.21
| 8600 | 0 | 0 | 8053.01 | 1796.71 | 1402.21
| 8700 | 0 | 0 | 8153.01 | 1796.71 | 1402.21
| 8800 | 0 | 0 | 8253.01 | 1796.71 | 1402.21
| 8900 | 0 | 0 | 8353.01 | 1796.71 | 1402.21
| 9000 | 0 | 0 | 8453.01 | 1796.71 | 1402.21
| 9100 | 0 | 0 | 8553.01 | 1796.71 | 1402.21
| 9200 | 0 | 0 | 8653.01 | 1796.71 | 1402.21
| 9300 | 0 | 0 | 8753.01 | 1796.71 | 1402.21
| 9400 | 0 | 0 | 8853.01 | 1796.71 | 1402.21
| 9500 | 0 | 0 | 8953.01 | 1796.71 | 1402.21
| 9600 | 0 | 0 | 9053.01 | 1796.71 | 1402.21
| 9700 | 0 | 0 | 9153.01 | 1796.71 | 1402.21
| 9800 | 0 | 0 | 9253.01 | 1796.71 | 1402.21
| 9900 | 0 | 0 | 9353.01 | 1796.71 | 1402.21
| 9923.99 | 0 | 0 | 9377 | 1796.71 | 1402.21

## Lookup (hidden)
North Reference | RetunValue | Grid Type | ReturnValue | Deviation Indicator | ReturnValue
| 2 |  | 0 |  | 2
True |  | SPCS-Colorado Central-NAD27 |  | Directional
Grid |  | SPCS-Colorado Central-NAD83 |  | High Angle
|  | SPCS-Colorado North-NAD27 |  | Horizontal
SPCS-Colorado North-NAD83
SPCS-Colorado South-NAD27
SPCS-Colorado South-NAD83
UTM-Zone 12 NAD27
UTM-Zone 12 NAD83
UTM-Zone 13 NAD27
UTM-Zone 13 NAD83