## Data
Header Information | measured depth (ft) | inclination (°) | azimuth (°) | true vertical depth (ft) | northing +N/-S (ft) | easting +E/-W (ft) | Remarks
Operator Name | 0 | 0 | 0 | 0 | 0 | 0
TEP Rocky Mountain LLC | 100 | 0 | 0 | 100 | 0 | 0
Operator Number | 200 | 2.1 | 74.18 | 199.98 | 0.35 | 1.23
96850 | 300 | 5.1 | 74.18 | 299.78 | 2.06 | 7.27
Well Name and Number | 400 | 8.1 | 74.18 | 399.1 | 5.19 | 18.33
Youberg SR 42-12 | 500 | 11.1 | 74.18 | 497.69 | 9.74 | 34.38
API Number (if available) | 600 | 14.1 | 74.18 | 595.27 | 15.68 | 55.36
05-045-23305 | 700 | 17.1 | 74.18 | 691.58 | 23.01 | 81.23
Location: QQ SEC TWP RGE | 800 | 19.11 | 74.18 | 786.44 | 31.63 | 111.66
SWNE, Sec. 12 T7S, R94W | 900 | 19.11 | 74.18 | 880.93 | 40.56 | 143.15
Citing Type: Planned or Actual | 1000 | 19.11 | 74.18 | 975.42 | 49.48 | 174.64
Actual | 1100 | 19.11 | 74.18 | 1069.91 | 58.4 | 206.13
Deviation Indicator | 1200 | 19.11 | 74.18 | 1164.4 | 67.32 | 237.63
Directional | 1300 | 19.11 | 74.18 | 1258.89 | 76.25 | 269.12
North Reference | 1400 | 19.11 | 74.18 | 1353.38 | 85.17 | 300.61
True | 1500 | 19.11 | 74.18 | 1447.88 | 94.09 | 332.11
Grid Type | 1600 | 19.11 | 74.18 | 1542.37 | 103.01 | 363.6
#VALUE! | 1700 | 19.11 | 74.18 | 1636.86 | 111.94 | 395.09
| 1800 | 19.11 | 74.18 | 1731.35 | 120.86 | 426.58
| 1900 | 19.11 | 74.18 | 1825.84 | 129.78 | 458.08
| 2000 | 19.11 | 74.18 | 1920.33 | 138.7 | 489.57
| 2100 | 19.11 | 74.18 | 2014.82 | 147.63 | 521.06
| 2200 | 19.11 | 74.18 | 2109.31 | 156.55 | 552.56
| 2300 | 19.11 | 74.18 | 2203.81 | 165.47 | 584.05
| 2400 | 19.11 | 74.18 | 2298.3 | 174.39 | 615.54
| 2500 | 19.11 | 74.18 | 2392.79 | 183.32 | 647.03
| 2600 | 19.11 | 74.18 | 2487.28 | 192.24 | 678.53
| 2700 | 19.11 | 74.18 | 2581.77 | 201.16 | 710.02
| 2800 | 19.11 | 74.18 | 2676.26 | 210.08 | 741.51
| 2900 | 19.11 | 74.18 | 2770.75 | 219.01 | 773
| 3000 | 19.11 | 74.18 | 2865.24 | 227.93 | 804.5
| 3100 | 19.11 | 74.18 | 2959.74 | 236.85 | 835.99
| 3200 | 19.11 | 74.18 | 3054.23 | 245.77 | 867.48
| 3300 | 19.11 | 74.18 | 3148.72 | 254.7 | 898.98
| 3400 | 19.11 | 74.18 | 3243.21 | 263.62 | 930.47
| 3500 | 19.11 | 74.18 | 3337.7 | 272.54 | 961.96
| 3600 | 19.11 | 74.18 | 3432.19 | 281.46 | 993.45
| 3700 | 19.11 | 74.18 | 3526.68 | 290.39 | 1024.95
| 3800 | 19.11 | 74.18 | 3621.17 | 299.31 | 1056.44
| 3900 | 19.11 | 74.18 | 3715.67 | 308.23 | 1087.93
| 4000 | 19.11 | 74.18 | 3810.16 | 317.15 | 1119.43
| 4100 | 19.11 | 74.18 | 3904.65 | 326.08 | 1150.92
| 4200 | 19.11 | 74.18 | 3999.14 | 335 | 1182.41
| 4300 | 19.11 | 74.18 | 4093.63 | 343.92 | 1213.9
| 4400 | 19.11 | 74.18 | 4188.12 | 352.84 | 1245.4
| 4500 | 19.11 | 74.18 | 4282.61 | 361.77 | 1276.89
| 4600 | 18.16 | 74.18 | 4377.27 | 370.56 | 1307.91
| 4700 | 16.66 | 74.18 | 4472.68 | 378.71 | 1336.7
| 4800 | 15.16 | 74.18 | 4568.85 | 386.19 | 1363.08
| 4900 | 13.66 | 74.18 | 4665.7 | 392.97 | 1387.03
| 5000 | 12.16 | 74.18 | 4763.17 | 399.06 | 1408.53
| 5100 | 10.66 | 74.18 | 4861.19 | 404.46 | 1427.57
| 5200 | 9.16 | 74.18 | 4959.69 | 409.15 | 1444.14
| 5300 | 7.66 | 74.18 | 5058.61 | 413.14 | 1458.21
| 5400 | 6.16 | 74.18 | 5157.88 | 416.42 | 1469.8
| 5500 | 4.66 | 74.18 | 5257.43 | 418.99 | 1478.87
| 5600 | 3.16 | 74.18 | 5357.2 | 420.85 | 1485.44
| 5700 | 1.66 | 74.18 | 5457.1 | 422 | 1489.49
| 5800 | 0.16 | 74.18 | 5557.09 | 422.44 | 1491.03
| 5900 | 0 | 0 | 5657.09 | 422.44 | 1491.04
| 6000 | 0 | 0 | 5757.09 | 422.44 | 1491.04
| 6100 | 0 | 0 | 5857.09 | 422.44 | 1491.04
| 6200 | 0 | 0 | 5957.09 | 422.44 | 1491.04
| 6300 | 0 | 0 | 6057.09 | 422.44 | 1491.04
| 6400 | 0 | 0 | 6157.09 | 422.44 | 1491.04
| 6500 | 0 | 0 | 6257.09 | 422.44 | 1491.04
| 6600 | 0 | 0 | 6357.09 | 422.44 | 1491.04
| 6700 | 0 | 0 | 6457.09 | 422.44 | 1491.04
| 6800 | 0 | 0 | 6557.09 | 422.44 | 1491.04
| 6900 | 0 | 0 | 6657.09 | 422.44 | 1491.04
| 7000 | 0 | 0 | 6757.09 | 422.44 | 1491.04
| 7100 | 0 | 0 | 6857.09 | 422.44 | 1491.04
| 7200 | 0 | 0 | 6957.09 | 422.44 | 1491.04
| 7300 | 0 | 0 | 7057.09 | 422.44 | 1491.04
| 7400 | 0 | 0 | 7157.09 | 422.44 | 1491.04
| 7500 | 0 | 0 | 7257.09 | 422.44 | 1491.04
| 7600 | 0 | 0 | 7357.09 | 422.44 | 1491.04
| 7700 | 0 | 0 | 7457.09 | 422.44 | 1491.04
| 7800 | 0 | 0 | 7557.09 | 422.44 | 1491.04
| 7900 | 0 | 0 | 7657.09 | 422.44 | 1491.04
| 8000 | 0 | 0 | 7757.09 | 422.44 | 1491.04
| 8100 | 0 | 0 | 7857.09 | 422.44 | 1491.04
| 8200 | 0 | 0 | 7957.09 | 422.44 | 1491.04
| 8300 | 0 | 0 | 8057.09 | 422.44 | 1491.04
| 8400 | 0 | 0 | 8157.09 | 422.44 | 1491.04
| 8500 | 0 | 0 | 8257.09 | 422.44 | 1491.04
| 8600 | 0 | 0 | 8357.09 | 422.44 | 1491.04
| 8700 | 0 | 0 | 8457.09 | 422.44 | 1491.04
| 8800 | 0 | 0 | 8557.09 | 422.44 | 1491.04
| 8900 | 0 | 0 | 8657.09 | 422.44 | 1491.04
| 9000 | 0 | 0 | 8757.09 | 422.44 | 1491.04
| 9100 | 0 | 0 | 8857.09 | 422.44 | 1491.04
| 9200 | 0 | 0 | 8957.09 | 422.44 | 1491.04
| 9300 | 0 | 0 | 9057.09 | 422.44 | 1491.04
| 9400 | 0 | 0 | 9157.09 | 422.44 | 1491.04
| 9500 | 0 | 0 | 9257.09 | 422.44 | 1491.04
| 9569.91 | 0 | 0 | 9327 | 422.44 | 1491.04

## Lookup (hidden)
North Reference | RetunValue | Grid Type | ReturnValue | Deviation Indicator | ReturnValue
| 2 |  | 0 |  | 2
True |  | SPCS-Colorado Central-NAD27 |  | Directional
Grid |  | SPCS-Colorado Central-NAD83 |  | High Angle
|  | SPCS-Colorado North-NAD27 |  | Horizontal
SPCS-Colorado North-NAD83
SPCS-Colorado South-NAD27
SPCS-Colorado South-NAD83
UTM-Zone 12 NAD27
UTM-Zone 12 NAD83
UTM-Zone 13 NAD27
UTM-Zone 13 NAD83