## Data
Header Information | measured depth (ft) | inclination (°) | azimuth (°) | true vertical depth (ft) | northing +N/-S (ft) | easting +E/-W (ft) | Remarks
Operator Name | 0 | 0 | 0 | 0 | 0 | 0
TEP Rocky Mountain LLC | 100 | 0 | 0 | 100 | 0 | 0
Operator Number | 200 | 2.1 | 11.89 | 199.98 | 1.26 | 0.26
96850 | 300 | 5.1 | 11.89 | 299.78 | 7.4 | 1.56
Well Name and Number | 400 | 8.1 | 11.89 | 399.1 | 18.64 | 3.93
Youberg SR 331-12 | 500 | 9.72 | 11.89 | 497.79 | 34.43 | 7.25
API Number (if available) | 600 | 9.72 | 11.89 | 596.35 | 50.95 | 10.73
05-045-23296 | 700 | 9.72 | 11.89 | 694.92 | 67.47 | 14.21
Location: QQ SEC TWP RGE | 800 | 9.72 | 11.89 | 793.48 | 83.99 | 17.69
SWNE, Sec. 12 T7S, R94W | 900 | 9.72 | 11.89 | 892.05 | 100.51 | 21.17
Citing Type: Planned or Actual | 1000 | 9.72 | 11.89 | 990.61 | 117.04 | 24.65
Actual | 1100 | 9.72 | 11.89 | 1089.17 | 133.56 | 28.13
Deviation Indicator | 1200 | 9.72 | 11.89 | 1187.74 | 150.08 | 31.61
Directional | 1300 | 9.72 | 11.89 | 1286.3 | 166.6 | 35.09
North Reference | 1400 | 9.72 | 11.89 | 1384.87 | 183.12 | 38.57
True | 1500 | 9.72 | 11.89 | 1483.43 | 199.64 | 42.05
Grid Type | 1600 | 9.72 | 11.89 | 1582 | 216.16 | 45.53
#VALUE! | 1700 | 9.72 | 11.89 | 1680.56 | 232.69 | 49.01
| 1800 | 9.72 | 11.89 | 1779.12 | 249.21 | 52.49
| 1900 | 9.72 | 11.89 | 1877.69 | 265.73 | 55.97
| 2000 | 9.72 | 11.89 | 1976.25 | 282.25 | 59.44
| 2100 | 9.72 | 11.89 | 2074.82 | 298.77 | 62.92
| 2200 | 9.72 | 11.89 | 2173.38 | 315.29 | 66.4
| 2300 | 9.72 | 11.89 | 2271.95 | 331.82 | 69.88
| 2400 | 9.72 | 11.89 | 2370.51 | 348.34 | 73.36
| 2500 | 9.72 | 11.89 | 2469.07 | 364.86 | 76.84
| 2600 | 9.72 | 11.89 | 2567.64 | 381.38 | 80.32
| 2700 | 9.72 | 11.89 | 2666.2 | 397.9 | 83.8
| 2800 | 9.72 | 11.89 | 2764.77 | 414.42 | 87.28
| 2900 | 9.72 | 11.89 | 2863.33 | 430.94 | 90.76
| 3000 | 9.72 | 11.89 | 2961.9 | 447.47 | 94.24
| 3100 | 9.72 | 11.89 | 3060.46 | 463.99 | 97.72
| 3200 | 9.72 | 11.89 | 3159.03 | 480.51 | 101.2
| 3300 | 9.72 | 11.89 | 3257.59 | 497.03 | 104.68
| 3400 | 9.72 | 11.89 | 3356.15 | 513.55 | 108.16
| 3500 | 9.72 | 11.89 | 3454.72 | 530.07 | 111.64
| 3600 | 9.72 | 11.89 | 3553.28 | 546.6 | 115.12
| 3700 | 9.72 | 11.89 | 3651.85 | 563.12 | 118.6
| 3800 | 9.72 | 11.89 | 3750.41 | 579.64 | 122.08
| 3900 | 9.72 | 11.89 | 3848.98 | 596.16 | 125.56
| 4000 | 9.72 | 11.89 | 3947.54 | 612.68 | 129.04
| 4100 | 9.72 | 11.89 | 4046.1 | 629.2 | 132.52
| 4200 | 9.72 | 11.89 | 4144.67 | 645.72 | 136
| 4300 | 9.72 | 11.89 | 4243.23 | 662.25 | 139.48
| 4400 | 9.72 | 11.89 | 4341.8 | 678.77 | 142.96
| 4500 | 9.72 | 11.89 | 4440.36 | 695.29 | 146.44
| 4600 | 9.72 | 11.89 | 4538.93 | 711.81 | 149.91
| 4700 | 9.72 | 11.89 | 4637.49 | 728.33 | 153.39
| 4800 | 9.72 | 11.89 | 4736.05 | 744.85 | 156.87
| 4900 | 9.72 | 11.89 | 4834.62 | 761.38 | 160.35
| 5000 | 9.48 | 11.89 | 4933.19 | 777.86 | 163.83
| 5100 | 7.98 | 11.89 | 5032.03 | 792.71 | 166.95
| 5200 | 6.48 | 11.89 | 5131.23 | 805.01 | 169.54
| 5300 | 4.98 | 11.89 | 5230.73 | 814.77 | 171.6
| 5400 | 3.48 | 11.89 | 5330.46 | 821.98 | 173.12
| 5500 | 1.98 | 11.89 | 5430.34 | 826.64 | 174.1
| 5600 | 0.48 | 11.89 | 5530.31 | 828.73 | 174.54
| 5700 | 0 | 0 | 5630.31 | 828.86 | 174.57
| 5800 | 0 | 0 | 5730.31 | 828.86 | 174.57
| 5900 | 0 | 0 | 5830.31 | 828.86 | 174.57
| 6000 | 0 | 0 | 5930.31 | 828.86 | 174.57
| 6100 | 0 | 0 | 6030.31 | 828.86 | 174.57
| 6200 | 0 | 0 | 6130.31 | 828.86 | 174.57
| 6300 | 0 | 0 | 6230.31 | 828.86 | 174.57
| 6400 | 0 | 0 | 6330.31 | 828.86 | 174.57
| 6500 | 0 | 0 | 6430.31 | 828.86 | 174.57
| 6600 | 0 | 0 | 6530.31 | 828.86 | 174.57
| 6700 | 0 | 0 | 6630.31 | 828.86 | 174.57
| 6800 | 0 | 0 | 6730.31 | 828.86 | 174.57
| 6900 | 0 | 0 | 6830.31 | 828.86 | 174.57
| 7000 | 0 | 0 | 6930.31 | 828.86 | 174.57
| 7100 | 0 | 0 | 7030.31 | 828.86 | 174.57
| 7200 | 0 | 0 | 7130.31 | 828.86 | 174.57
| 7300 | 0 | 0 | 7230.31 | 828.86 | 174.57
| 7400 | 0 | 0 | 7330.31 | 828.86 | 174.57
| 7500 | 0 | 0 | 7430.31 | 828.86 | 174.57
| 7600 | 0 | 0 | 7530.31 | 828.86 | 174.57
| 7700 | 0 | 0 | 7630.31 | 828.86 | 174.57
| 7800 | 0 | 0 | 7730.31 | 828.86 | 174.57
| 7900 | 0 | 0 | 7830.31 | 828.86 | 174.57
| 8000 | 0 | 0 | 7930.31 | 828.86 | 174.57
| 8100 | 0 | 0 | 8030.31 | 828.86 | 174.57
| 8200 | 0 | 0 | 8130.31 | 828.86 | 174.57
| 8300 | 0 | 0 | 8230.31 | 828.86 | 174.57
| 8400 | 0 | 0 | 8330.31 | 828.86 | 174.57
| 8500 | 0 | 0 | 8430.31 | 828.86 | 174.57
| 8600 | 0 | 0 | 8530.31 | 828.86 | 174.57
| 8700 | 0 | 0 | 8630.31 | 828.86 | 174.57
| 8800 | 0 | 0 | 8730.31 | 828.86 | 174.57
| 8900 | 0 | 0 | 8830.31 | 828.86 | 174.57
| 9000 | 0 | 0 | 8930.31 | 828.86 | 174.57
| 9100 | 0 | 0 | 9030.31 | 828.86 | 174.57
| 9200 | 0 | 0 | 9130.31 | 828.86 | 174.57
| 9300 | 0 | 0 | 9230.31 | 828.86 | 174.57
| 9400 | 0 | 0 | 9330.31 | 828.86 | 174.57
| 9403.69 | 0 | 0 | 9334 | 828.86 | 174.57

## Lookup (hidden)
North Reference | RetunValue | Grid Type | ReturnValue | Deviation Indicator | ReturnValue
| 2 |  | 0 |  | 2
True |  | SPCS-Colorado Central-NAD27 |  | Directional
Grid |  | SPCS-Colorado Central-NAD83 |  | High Angle
|  | SPCS-Colorado North-NAD27 |  | Horizontal
SPCS-Colorado North-NAD83
SPCS-Colorado South-NAD27
SPCS-Colorado South-NAD83
UTM-Zone 12 NAD27
UTM-Zone 12 NAD83
UTM-Zone 13 NAD27
UTM-Zone 13 NAD83