## Data
Header Information | measured depth (ft) | inclination (°) | azimuth (°) | true vertical depth (ft) | northing +N/-S (ft) | easting +E/-W (ft) | Remarks
Operator Name | 0 | 0 | 0 | 0 | 0 | 0
TEP Rocky Mountain LLC | 100 | 0 | 0 | 100 | 0 | 0
Operator Number | 200 | 2.1 | 163.75 | 199.98 | -1.23 | 0.36
96850 | 300 | 5.1 | 163.75 | 299.78 | -7.26 | 2.12
Well Name and Number | 400 | 7.4 | 163.75 | 399.12 | -18.16 | 5.29
Youberg SR 432-12 | 500 | 7.4 | 163.75 | 498.29 | -30.53 | 8.9
API Number (if available) | 600 | 7.4 | 163.75 | 597.45 | -42.89 | 12.5
05-045-23295 | 700 | 7.4 | 163.75 | 696.62 | -55.26 | 16.11
Location: QQ SEC TWP RGE | 800 | 7.4 | 163.75 | 795.79 | -67.63 | 19.71
SWNE, Sec. 12 T7S, R94W | 900 | 7.4 | 163.75 | 894.95 | -80 | 23.32
Citing Type: Planned or Actual | 1000 | 7.4 | 163.75 | 994.12 | -92.37 | 26.92
Actual | 1100 | 7.4 | 163.75 | 1093.29 | -104.74 | 30.53
Deviation Indicator | 1200 | 7.4 | 163.75 | 1192.45 | -117.11 | 34.13
Directional | 1300 | 7.4 | 163.75 | 1291.62 | -129.48 | 37.73
North Reference | 1400 | 7.4 | 163.75 | 1390.79 | -141.84 | 41.34
True | 1500 | 7.4 | 163.75 | 1489.95 | -154.21 | 44.94
Grid Type | 1600 | 7.4 | 163.75 | 1589.12 | -166.58 | 48.55
#VALUE! | 1700 | 7.4 | 163.75 | 1688.29 | -178.95 | 52.15
| 1800 | 7.4 | 163.75 | 1787.45 | -191.32 | 55.76
| 1900 | 7.4 | 163.75 | 1886.62 | -203.69 | 59.36
| 2000 | 7.4 | 163.75 | 1985.79 | -216.06 | 62.97
| 2100 | 7.4 | 163.75 | 2084.95 | -228.42 | 66.57
| 2200 | 7.4 | 163.75 | 2184.12 | -240.79 | 70.18
| 2300 | 7.4 | 163.75 | 2283.29 | -253.16 | 73.78
| 2400 | 7.4 | 163.75 | 2382.45 | -265.53 | 77.39
| 2500 | 7.4 | 163.75 | 2481.62 | -277.9 | 80.99
| 2600 | 7.4 | 163.75 | 2580.79 | -290.27 | 84.6
| 2700 | 7.4 | 163.75 | 2679.95 | -302.64 | 88.2
| 2800 | 7.4 | 163.75 | 2779.12 | -315 | 91.81
| 2900 | 7.4 | 163.75 | 2878.29 | -327.37 | 95.41
| 3000 | 7.4 | 163.75 | 2977.45 | -339.74 | 99.02
| 3100 | 7.4 | 163.75 | 3076.62 | -352.11 | 102.62
| 3200 | 7.4 | 163.75 | 3175.79 | -364.48 | 106.23
| 3300 | 7.4 | 163.75 | 3274.95 | -376.85 | 109.83
| 3400 | 7.4 | 163.75 | 3374.12 | -389.22 | 113.44
| 3500 | 7.4 | 163.75 | 3473.29 | -401.58 | 117.04
| 3600 | 7.4 | 163.75 | 3572.45 | -413.95 | 120.64
| 3700 | 7.4 | 163.75 | 3671.62 | -426.32 | 124.25
| 3800 | 7.4 | 163.75 | 3770.79 | -438.69 | 127.85
| 3900 | 7.4 | 163.75 | 3869.95 | -451.06 | 131.46
| 4000 | 7.4 | 163.75 | 3969.12 | -463.43 | 135.06
| 4100 | 7.4 | 163.75 | 4068.29 | -475.8 | 138.67
| 4200 | 7.4 | 163.75 | 4167.45 | -488.16 | 142.27
| 4300 | 7.4 | 163.75 | 4266.62 | -500.53 | 145.88
| 4400 | 7.4 | 163.75 | 4365.79 | -512.9 | 149.48
| 4500 | 7.4 | 163.75 | 4464.95 | -525.27 | 153.09
| 4600 | 7.4 | 163.75 | 4564.12 | -537.64 | 156.69
| 4700 | 7.4 | 163.75 | 4663.29 | -550.01 | 160.3
| 4800 | 7.4 | 163.75 | 4762.45 | -562.38 | 163.9
| 4900 | 7.4 | 163.75 | 4861.62 | -574.74 | 167.51
| 5000 | 7.4 | 163.75 | 4960.79 | -587.11 | 171.11
| 5100 | 7.4 | 163.75 | 5059.95 | -599.48 | 174.72
| 5200 | 6.64 | 163.75 | 5159.16 | -611.53 | 178.23
| 5300 | 5.14 | 163.75 | 5258.63 | -621.39 | 181.1
| 5400 | 3.64 | 163.75 | 5358.33 | -628.74 | 183.24
| 5500 | 2.14 | 163.75 | 5458.2 | -633.58 | 184.66
| 5600 | 0.64 | 163.75 | 5558.17 | -635.92 | 185.34
| 5700 | 0 | 0 | 5658.17 | -636.15 | 185.4
| 5800 | 0 | 0 | 5758.17 | -636.15 | 185.4
| 5900 | 0 | 0 | 5858.17 | -636.15 | 185.4
| 6000 | 0 | 0 | 5958.17 | -636.15 | 185.4
| 6100 | 0 | 0 | 6058.17 | -636.15 | 185.4
| 6200 | 0 | 0 | 6158.17 | -636.15 | 185.4
| 6300 | 0 | 0 | 6258.17 | -636.15 | 185.4
| 6400 | 0 | 0 | 6358.17 | -636.15 | 185.4
| 6500 | 0 | 0 | 6458.17 | -636.15 | 185.4
| 6600 | 0 | 0 | 6558.17 | -636.15 | 185.4
| 6700 | 0 | 0 | 6658.17 | -636.15 | 185.4
| 6800 | 0 | 0 | 6758.17 | -636.15 | 185.4
| 6900 | 0 | 0 | 6858.17 | -636.15 | 185.4
| 7000 | 0 | 0 | 6958.17 | -636.15 | 185.4
| 7100 | 0 | 0 | 7058.17 | -636.15 | 185.4
| 7200 | 0 | 0 | 7158.17 | -636.15 | 185.4
| 7300 | 0 | 0 | 7258.17 | -636.15 | 185.4
| 7400 | 0 | 0 | 7358.17 | -636.15 | 185.4
| 7500 | 0 | 0 | 7458.17 | -636.15 | 185.4
| 7600 | 0 | 0 | 7558.17 | -636.15 | 185.4
| 7700 | 0 | 0 | 7658.17 | -636.15 | 185.4
| 7800 | 0 | 0 | 7758.17 | -636.15 | 185.4
| 7900 | 0 | 0 | 7858.17 | -636.15 | 185.4
| 8000 | 0 | 0 | 7958.17 | -636.15 | 185.4
| 8100 | 0 | 0 | 8058.17 | -636.15 | 185.4
| 8200 | 0 | 0 | 8158.17 | -636.15 | 185.4
| 8300 | 0 | 0 | 8258.17 | -636.15 | 185.4
| 8400 | 0 | 0 | 8358.17 | -636.15 | 185.4
| 8500 | 0 | 0 | 8458.17 | -636.15 | 185.4
| 8600 | 0 | 0 | 8558.17 | -636.15 | 185.4
| 8700 | 0 | 0 | 8658.17 | -636.15 | 185.4
| 8800 | 0 | 0 | 8758.17 | -636.15 | 185.4
| 8900 | 0 | 0 | 8858.17 | -636.15 | 185.4
| 9000 | 0 | 0 | 8958.17 | -636.15 | 185.4
| 9100 | 0 | 0 | 9058.17 | -636.15 | 185.4
| 9200 | 0 | 0 | 9158.17 | -636.15 | 185.4
| 9300 | 0 | 0 | 9258.17 | -636.15 | 185.4
| 9338.83 | 0 | 0 | 9297 | -636.15 | 185.4

## Lookup (hidden)
North Reference | RetunValue | Grid Type | ReturnValue | Deviation Indicator | ReturnValue
| 2 |  | 0 |  | 2
True |  | SPCS-Colorado Central-NAD27 |  | Directional
Grid |  | SPCS-Colorado Central-NAD83 |  | High Angle
|  | SPCS-Colorado North-NAD27 |  | Horizontal
SPCS-Colorado North-NAD83
SPCS-Colorado South-NAD27
SPCS-Colorado South-NAD83
UTM-Zone 12 NAD27
UTM-Zone 12 NAD83
UTM-Zone 13 NAD27
UTM-Zone 13 NAD83