## Data
Header Information | measured depth (ft) | inclination (°) | azimuth (°) | true vertical depth (ft) | northing +N/-S (ft) | easting +E/-W (ft) | Remarks
Operator Name | 0 | 0 | 0 | 0 | 0 | 0
TEP Rocky Mountain LLC | 100 | 0 | 0 | 100 | 0 | 0
Operator Number | 200 | 1.65 | 108.92 | 199.99 | -0.26 | 0.75
96850 | 300 | 4.65 | 108.92 | 299.83 | -2.04 | 5.95
Well Name and Number | 400 | 7.65 | 108.92 | 399.24 | -5.51 | 16.08
Youberg SR 542-12 | 500 | 10.65 | 108.92 | 497.96 | -10.67 | 31.12
API Number (if available) | 600 | 13.65 | 108.92 | 595.71 | -17.49 | 51.03
05-045-23293 | 700 | 16.65 | 108.92 | 692.22 | -25.96 | 75.75
Location: QQ SEC TWP RGE | 800 | 17.37 | 108.92 | 787.71 | -35.59 | 103.86
SWNE, Sec. 12 T7S, R94W | 900 | 17.37 | 108.92 | 883.15 | -45.27 | 132.1
Citing Type: Planned or Actual | 1000 | 17.37 | 108.92 | 978.58 | -54.95 | 160.34
Actual | 1100 | 17.37 | 108.92 | 1074.02 | -64.63 | 188.58
Deviation Indicator | 1200 | 17.37 | 108.92 | 1169.46 | -74.31 | 216.82
Directional | 1300 | 17.37 | 108.92 | 1264.9 | -83.98 | 245.07
North Reference | 1400 | 17.37 | 108.92 | 1360.34 | -93.66 | 273.31
True | 1500 | 17.37 | 108.92 | 1455.78 | -103.34 | 301.55
Grid Type | 1600 | 17.37 | 108.92 | 1551.22 | -113.02 | 329.79
#VALUE! | 1700 | 17.37 | 108.92 | 1646.66 | -122.7 | 358.04
| 1800 | 17.37 | 108.92 | 1742.1 | -132.38 | 386.28
| 1900 | 17.37 | 108.92 | 1837.54 | -142.05 | 414.52
| 2000 | 17.37 | 108.92 | 1932.98 | -151.73 | 442.76
| 2100 | 17.37 | 108.92 | 2028.42 | -161.41 | 471
| 2200 | 17.37 | 108.92 | 2123.86 | -171.09 | 499.25
| 2300 | 17.37 | 108.92 | 2219.3 | -180.77 | 527.49
| 2400 | 17.37 | 108.92 | 2314.74 | -190.45 | 555.73
| 2500 | 17.37 | 108.92 | 2410.18 | -200.13 | 583.97
| 2600 | 17.37 | 108.92 | 2505.62 | -209.8 | 612.22
| 2700 | 17.37 | 108.92 | 2601.06 | -219.48 | 640.46
| 2800 | 17.37 | 108.92 | 2696.5 | -229.16 | 668.7
| 2900 | 17.37 | 108.92 | 2791.94 | -238.84 | 696.94
| 3000 | 17.37 | 108.92 | 2887.38 | -248.52 | 725.18
| 3100 | 17.37 | 108.92 | 2982.81 | -258.2 | 753.43
| 3200 | 17.37 | 108.92 | 3078.25 | -267.88 | 781.67
| 3300 | 17.37 | 108.92 | 3173.69 | -277.55 | 809.91
| 3400 | 17.37 | 108.92 | 3269.13 | -287.23 | 838.15
| 3500 | 17.37 | 108.92 | 3364.57 | -296.91 | 866.4
| 3600 | 17.37 | 108.92 | 3460.01 | -306.59 | 894.64
| 3700 | 17.37 | 108.92 | 3555.45 | -316.27 | 922.88
| 3800 | 17.37 | 108.92 | 3650.89 | -325.95 | 951.12
| 3900 | 17.37 | 108.92 | 3746.33 | -335.63 | 979.36
| 4000 | 17.37 | 108.92 | 3841.77 | -345.3 | 1007.61
| 4100 | 17.37 | 108.92 | 3937.21 | -354.98 | 1035.85
| 4200 | 17.37 | 108.92 | 4032.65 | -364.66 | 1064.09
| 4300 | 17.37 | 108.92 | 4128.09 | -374.34 | 1092.33
| 4400 | 17.37 | 108.92 | 4223.53 | -384.02 | 1120.58
| 4500 | 17.37 | 108.92 | 4318.97 | -393.7 | 1148.82
| 4600 | 17.37 | 108.92 | 4414.41 | -403.37 | 1177.06
| 4700 | 16.94 | 108.92 | 4509.88 | -413.02 | 1205.21
| 4800 | 15.44 | 108.92 | 4605.91 | -422.06 | 1231.59
| 4900 | 13.94 | 108.92 | 4702.64 | -430.28 | 1255.58
| 5000 | 12.44 | 108.92 | 4799.99 | -437.68 | 1277.17
| 5100 | 10.94 | 108.92 | 4897.92 | -444.25 | 1296.34
| 5200 | 9.44 | 108.92 | 4996.34 | -449.99 | 1313.08
| 5300 | 7.94 | 108.92 | 5095.18 | -454.89 | 1327.38
| 5400 | 6.44 | 108.92 | 5194.39 | -458.95 | 1339.22
| 5500 | 4.94 | 108.92 | 5293.9 | -462.16 | 1348.6
| 5600 | 3.44 | 108.92 | 5393.63 | -464.53 | 1355.52
| 5700 | 1.94 | 108.92 | 5493.51 | -466.06 | 1359.96
| 5800 | 0.44 | 108.92 | 5593.49 | -466.73 | 1361.93
| 5900 | 0 | 0 | 5693.49 | -466.77 | 1362.04
| 6000 | 0 | 0 | 5793.49 | -466.77 | 1362.04
| 6100 | 0 | 0 | 5893.49 | -466.77 | 1362.04
| 6200 | 0 | 0 | 5993.49 | -466.77 | 1362.04
| 6300 | 0 | 0 | 6093.49 | -466.77 | 1362.04
| 6400 | 0 | 0 | 6193.49 | -466.77 | 1362.04
| 6500 | 0 | 0 | 6293.49 | -466.77 | 1362.04
| 6600 | 0 | 0 | 6393.49 | -466.77 | 1362.04
| 6700 | 0 | 0 | 6493.49 | -466.77 | 1362.04
| 6800 | 0 | 0 | 6593.49 | -466.77 | 1362.04
| 6900 | 0 | 0 | 6693.49 | -466.77 | 1362.04
| 7000 | 0 | 0 | 6793.49 | -466.77 | 1362.04
| 7100 | 0 | 0 | 6893.49 | -466.77 | 1362.04
| 7200 | 0 | 0 | 6993.49 | -466.77 | 1362.04
| 7300 | 0 | 0 | 7093.49 | -466.77 | 1362.04
| 7400 | 0 | 0 | 7193.49 | -466.77 | 1362.04
| 7500 | 0 | 0 | 7293.49 | -466.77 | 1362.04
| 7600 | 0 | 0 | 7393.49 | -466.77 | 1362.04
| 7700 | 0 | 0 | 7493.49 | -466.77 | 1362.04
| 7800 | 0 | 0 | 7593.49 | -466.77 | 1362.04
| 7900 | 0 | 0 | 7693.49 | -466.77 | 1362.04
| 8000 | 0 | 0 | 7793.49 | -466.77 | 1362.04
| 8100 | 0 | 0 | 7893.49 | -466.77 | 1362.04
| 8200 | 0 | 0 | 7993.49 | -466.77 | 1362.04
| 8300 | 0 | 0 | 8093.49 | -466.77 | 1362.04
| 8400 | 0 | 0 | 8193.49 | -466.77 | 1362.04
| 8500 | 0 | 0 | 8293.49 | -466.77 | 1362.04
| 8600 | 0 | 0 | 8393.49 | -466.77 | 1362.04
| 8700 | 0 | 0 | 8493.49 | -466.77 | 1362.04
| 8800 | 0 | 0 | 8593.49 | -466.77 | 1362.04
| 8900 | 0 | 0 | 8693.49 | -466.77 | 1362.04
| 9000 | 0 | 0 | 8793.49 | -466.77 | 1362.04
| 9100 | 0 | 0 | 8893.49 | -466.77 | 1362.04
| 9200 | 0 | 0 | 8993.49 | -466.77 | 1362.04
| 9300 | 0 | 0 | 9093.49 | -466.77 | 1362.04
| 9400 | 0 | 0 | 9193.49 | -466.77 | 1362.04
| 9500 | 0 | 0 | 9293.49 | -466.77 | 1362.04
| 9530.51 | 0 | 0 | 9324 | -466.77 | 1362.04

## Lookup (hidden)
North Reference | RetunValue | Grid Type | ReturnValue | Deviation Indicator | ReturnValue
| 2 |  | 0 |  | 2
True |  | SPCS-Colorado Central-NAD27 |  | Directional
Grid |  | SPCS-Colorado Central-NAD83 |  | High Angle
|  | SPCS-Colorado North-NAD27 |  | Horizontal
SPCS-Colorado North-NAD83
SPCS-Colorado South-NAD27
SPCS-Colorado South-NAD83
UTM-Zone 12 NAD27
UTM-Zone 12 NAD83
UTM-Zone 13 NAD27
UTM-Zone 13 NAD83