## Data
Header Information | measured depth (ft) | inclination (°) | azimuth (°) | true vertical depth (ft) | northing +N/-S (ft) | easting +E/-W (ft)
Operator Name | 100 | 0 | 0 | 100 | 0 | 0
CAERUS | 200 | 0 | 0 | 200 | 0 | 0
Operator Number | 300 | 0 | 0 | 300 | 0 | 0
10456 | 400 | 0 | 0 | 400 | 0 | 0
Well Name and Number | 500 | 3 | 180 | 499.95 | -2.62 | 0
PUCKETT 25A-26 | 600 | 6 | 180 | 599.63 | -10.46 | 0
API Number (if available) | 700 | 9 | 180 | 698.77 | -23.51 | 0
| 733.33 | 10 | 180 | 731.64 | -29.02 | 0
Location: QQ SEC TWP RGE | 800 | 11.83 | 175.78 | 797.1 | -41.62 | 0.5
S26 T6S R97W | 900 | 14.67 | 171.43 | 894.43 | -64.37 | 3.15
Citing Type: Planned or Actual | 1000 | 17.55 | 168.48 | 990.5 | -91.67 | 8.05
PLANNED | 1100 | 20.47 | 166.34 | 1085.03 | -123.45 | 15.19
Deviation Indicator | 1180.74 | 22.84 | 165 | 1160.06 | -152.31 | 22.58
Directional | 1200 | 22.84 | 165 | 1177.82 | -159.53 | 24.52
North Reference | 1300 | 22.84 | 165 | 1269.98 | -197.03 | 34.57
True | 1400 | 22.84 | 165 | 1362.13 | -234.52 | 44.62
Grid Type | 1500 | 22.84 | 165 | 1454.29 | -272.02 | 54.66
#VALUE! | 1600 | 22.84 | 165 | 1546.45 | -309.52 | 64.71
| 1700 | 22.84 | 165 | 1638.61 | -347.02 | 74.76
| 1800 | 22.84 | 165 | 1730.76 | -384.51 | 84.81
| 1900 | 22.84 | 165 | 1822.92 | -422.01 | 94.86
| 2000 | 22.84 | 165 | 1915.08 | -459.51 | 104.91
| 2100 | 22.84 | 165 | 2007.23 | -497 | 114.96
| 2200 | 22.84 | 165 | 2099.39 | -534.5 | 125
| 2300 | 22.84 | 165 | 2191.55 | -572 | 135.05
| 2400 | 22.84 | 165 | 2283.71 | -609.49 | 145.1
| 2500 | 22.84 | 165 | 2375.86 | -646.99 | 155.15
| 2600 | 22.84 | 165 | 2468.02 | -684.49 | 165.2
| 2700 | 22.84 | 165 | 2560.18 | -721.99 | 175.25
| 2800 | 22.84 | 165 | 2652.34 | -759.48 | 185.3
| 2900 | 22.84 | 165 | 2744.49 | -796.98 | 195.34
| 3000 | 22.84 | 165 | 2836.65 | -834.48 | 205.39
| 3100 | 22.84 | 165 | 2928.81 | -871.97 | 215.44
| 3200 | 22.84 | 165 | 3020.97 | -909.47 | 225.49
| 3300 | 22.84 | 165 | 3113.12 | -946.97 | 235.54
| 3400 | 22.84 | 165 | 3205.28 | -984.47 | 245.59
| 3500 | 22.84 | 165 | 3297.44 | -1021.96 | 255.64
| 3600 | 22.84 | 165 | 3389.6 | -1059.46 | 265.68
| 3700 | 22.84 | 165 | 3481.75 | -1096.96 | 275.73
| 3800 | 22.84 | 165 | 3573.91 | -1134.45 | 285.78
| 3900 | 22.84 | 165 | 3666.07 | -1171.95 | 295.83
| 4000 | 22.84 | 165 | 3758.23 | -1209.45 | 305.88
| 4100 | 22.84 | 165 | 3850.38 | -1246.95 | 315.93
| 4200 | 22.84 | 165 | 3942.54 | -1284.44 | 325.98
| 4300 | 22.84 | 165 | 4034.7 | -1321.94 | 336.03
| 4400 | 22.84 | 165 | 4126.86 | -1359.44 | 346.07
| 4500 | 22.84 | 165 | 4219.01 | -1396.93 | 356.12
| 4600 | 22.84 | 165 | 4311.17 | -1434.43 | 366.17
| 4700 | 22.84 | 165 | 4403.33 | -1471.93 | 376.22
| 4800 | 22.84 | 165 | 4495.49 | -1509.43 | 386.27
| 4900 | 22.84 | 165 | 4587.64 | -1546.92 | 396.32
| 5000 | 22.84 | 165 | 4679.8 | -1584.42 | 406.37
| 5100 | 22.84 | 165 | 4771.96 | -1621.92 | 416.41
| 5200 | 22.84 | 165 | 4864.12 | -1659.41 | 426.46
| 5300 | 22.84 | 165 | 4956.27 | -1696.91 | 436.51
| 5400 | 22.84 | 165 | 5048.43 | -1734.41 | 446.56
| 5500 | 22.84 | 165 | 5140.59 | -1771.91 | 456.61
| 5600 | 22.84 | 165 | 5232.75 | -1809.4 | 466.66
| 5700 | 22.84 | 165 | 5324.9 | -1846.9 | 476.71
| 5800 | 22.84 | 165 | 5417.06 | -1884.4 | 486.75
| 5900 | 22.84 | 165 | 5509.22 | -1921.89 | 496.8
| 6000 | 22.84 | 165 | 5601.37 | -1959.39 | 506.85
| 6100 | 22.84 | 165 | 5693.53 | -1996.89 | 516.9
| 6200 | 22.84 | 165 | 5785.69 | -2034.38 | 526.95
| 6300 | 22.84 | 165 | 5877.85 | -2071.88 | 537
| 6400 | 22.84 | 165 | 5970 | -2109.38 | 547.05
| 6428.85 | 22.84 | 165 | 5996.59 | -2120.2 | 549.94
| 6500 | 20.71 | 165 | 6062.66 | -2145.69 | 556.78
| 6600 | 17.71 | 165 | 6157.08 | -2177.47 | 565.29
| 6700 | 14.71 | 165 | 6253.1 | -2204.42 | 572.52
| 6800 | 11.71 | 165 | 6350.44 | -2226.49 | 578.43
| 6900 | 8.71 | 165 | 6448.85 | -2243.61 | 583.02
| 7000 | 5.71 | 165 | 6548.05 | -2255.73 | 586.26
| 7100 | 2.71 | 165 | 6647.76 | -2262.81 | 588.16
| 7190.27 | 0 | 0 | 6738 | -2264.87 | 588.72
| 7200 | 0 | 0 | 6747.73 | -2264.87 | 588.72
| 7300 | 0 | 0 | 6847.73 | -2264.87 | 588.72
| 7400 | 0 | 0 | 6947.73 | -2264.87 | 588.72
| 7500 | 0 | 0 | 7047.73 | -2264.87 | 588.72
| 7600 | 0 | 0 | 7147.73 | -2264.87 | 588.72
| 7700 | 0 | 0 | 7247.73 | -2264.87 | 588.72
| 7800 | 0 | 0 | 7347.73 | -2264.87 | 588.72
| 7900 | 0 | 0 | 7447.73 | -2264.87 | 588.72
| 8000 | 0 | 0 | 7547.73 | -2264.87 | 588.72
| 8100 | 0 | 0 | 7647.73 | -2264.87 | 588.72
| 8200 | 0 | 0 | 7747.73 | -2264.87 | 588.72
| 8300 | 0 | 0 | 7847.73 | -2264.87 | 588.72
| 8400 | 0 | 0 | 7947.73 | -2264.87 | 588.72
| 8500 | 0 | 0 | 8047.73 | -2264.87 | 588.72
| 8600 | 0 | 0 | 8147.73 | -2264.87 | 588.72
| 8700 | 0 | 0 | 8247.73 | -2264.87 | 588.72
| 8800 | 0 | 0 | 8347.73 | -2264.87 | 588.72
| 8900 | 0 | 0 | 8447.73 | -2264.87 | 588.72
| 9000 | 0 | 0 | 8547.73 | -2264.87 | 588.72
| 9100 | 0 | 0 | 8647.73 | -2264.87 | 588.72
| 9200 | 0 | 0 | 8747.73 | -2264.87 | 588.72
| 9210.27 | 0 | 0 | 8758 | -2264.87 | 588.72

## Lookup (hidden)
North Reference | RetunValue | Grid Type | ReturnValue | Deviation Indicator | ReturnValue
| 2 |  | 0 |  | 2
True |  | SPCS-Colorado Central-NAD27 |  | Directional
Grid |  | SPCS-Colorado Central-NAD83 |  | High Angle
|  | SPCS-Colorado North-NAD27 |  | Horizontal
SPCS-Colorado North-NAD83
SPCS-Colorado South-NAD27
SPCS-Colorado South-NAD83
UTM-Zone 12 NAD27
UTM-Zone 12 NAD83
UTM-Zone 13 NAD27
UTM-Zone 13 NAD83