## Data
Header Information | measured depth (ft) | inclination (°) | azimuth (°) | true vertical depth (ft) | northing +N/-S (ft) | easting +E/-W (ft)
Operator Name | 0 | 0 | 0 | 0 | 0 | 0
WHITING OIL AND GAS CORP. | 300 | 0 | 0 | 300 | 0 | 0
Operator Number | 400 | 2 | 237.967 | 399.98 | -0.93 | -1.48
| 500 | 4 | 237.967 | 499.84 | -3.7 | -5.92
Well Name and Number | 533.54 | 4.671 | 237.967 | 533.28 | -5.05 | -8.07
Razor #26I-2346 | 600 | 4.671 | 237.967 | 599.52 | -7.92 | -12.65
API Number (if available) | 700 | 4.671 | 237.967 | 699.19 | -12.24 | -19.56
| 800 | 4.671 | 237.967 | 798.86 | -16.56 | -26.46
Location: QQ SEC TWP RGE | 900 | 4.671 | 237.967 | 898.52 | -20.87 | -33.36
NESE Sec 26-T10N-R58W | 1000 | 4.671 | 237.967 | 998.19 | -25.19 | -40.27
Citing Type: Planned or Actual | 1100 | 4.671 | 237.967 | 1097.86 | -29.51 | -47.17
PLANNED | 1200 | 4.671 | 237.967 | 1197.53 | -33.83 | -54.07
Deviation Indicator | 1300 | 4.671 | 237.967 | 1297.2 | -38.15 | -60.98
0 | 1400 | 4.671 | 237.967 | 1396.86 | -42.47 | -67.88
North Reference | 1500 | 4.671 | 237.967 | 1496.53 | -46.79 | -74.78
True | 1600 | 4.671 | 237.967 | 1596.2 | -51.11 | -81.69
Grid Type | 1700 | 4.671 | 237.967 | 1695.87 | -55.43 | -88.59
#VALUE! | 1800 | 4.671 | 237.967 | 1795.54 | -59.75 | -95.49
| 1900 | 4.671 | 237.967 | 1895.2 | -64.07 | -102.4
| 2000 | 4.671 | 237.967 | 1994.87 | -68.39 | -109.3
| 2100 | 4.671 | 237.967 | 2094.54 | -72.7 | -116.2
| 2200 | 4.671 | 237.967 | 2194.21 | -77.02 | -123.11
| 2300 | 4.671 | 237.967 | 2293.87 | -81.34 | -130.01
| 2400 | 4.671 | 237.967 | 2393.54 | -85.66 | -136.91
| 2500 | 4.671 | 237.967 | 2493.21 | -89.98 | -143.82
| 2600 | 4.671 | 237.967 | 2592.88 | -94.3 | -150.72
| 2700 | 4.671 | 237.967 | 2692.55 | -98.62 | -157.62
| 2800 | 4.671 | 237.967 | 2792.21 | -102.94 | -164.53
| 2900 | 4.671 | 237.967 | 2891.88 | -107.26 | -171.43
| 3000 | 4.671 | 237.967 | 2991.55 | -111.58 | -178.33
| 3100 | 4.671 | 237.967 | 3091.22 | -115.9 | -185.24
| 3200 | 4.671 | 237.967 | 3190.89 | -120.22 | -192.14
| 3300 | 4.671 | 237.967 | 3290.55 | -124.53 | -199.04
| 3400 | 4.671 | 237.967 | 3390.22 | -128.85 | -205.95
| 3500 | 4.671 | 237.967 | 3489.89 | -133.17 | -212.85
| 3600 | 4.671 | 237.967 | 3589.56 | -137.49 | -219.75
| 3700 | 4.671 | 237.967 | 3689.23 | -141.81 | -226.66
| 3800 | 4.671 | 237.967 | 3788.89 | -146.13 | -233.56
| 3900 | 4.671 | 237.967 | 3888.56 | -150.45 | -240.46
| 4000 | 4.671 | 237.967 | 3988.23 | -154.77 | -247.37
| 4100 | 4.671 | 237.967 | 4087.9 | -159.09 | -254.27
| 4200 | 4.671 | 237.967 | 4187.56 | -163.41 | -261.17
| 4300 | 4.671 | 237.967 | 4287.23 | -167.73 | -268.08
| 4400 | 4.671 | 237.967 | 4386.9 | -172.05 | -274.98
| 4500 | 4.671 | 237.967 | 4486.57 | -176.37 | -281.88
| 4600 | 4.671 | 237.967 | 4586.24 | -180.68 | -288.78
| 4687.27 | 4.671 | 237.967 | 4673.22 | -184.45 | -294.81
| 4700 | 4.416 | 237.967 | 4685.91 | -184.99 | -295.66
| 4800 | 2.416 | 237.967 | 4785.72 | -188.15 | -300.72
| 4900 | 0.416 | 237.967 | 4885.69 | -189.46 | -302.81
| 4920.81 | 0 | 0 | 4906.5 | -189.5 | -302.87
| 5000 | 0 | 0 | 4985.69 | -189.5 | -302.87
| 5100 | 0 | 0 | 5085.69 | -189.5 | -302.87
| 5120.81 | 0 | 0 | 5106.5 | -189.5 | -302.87
| 5150 | 2.627 | 0 | 5135.68 | -188.83 | -302.87
| 5200 | 7.128 | 0 | 5185.48 | -184.58 | -302.87
| 5250 | 11.629 | 0 | 5234.8 | -176.43 | -302.87
| 5300 | 16.13 | 0 | 5283.33 | -164.44 | -302.87
| 5350 | 20.631 | 0 | 5330.77 | -148.68 | -302.87
| 5400 | 25.132 | 0 | 5376.82 | -129.25 | -302.87
| 5450 | 29.632 | 0 | 5421.21 | -106.26 | -302.87
| 5500 | 34.133 | 0 | 5463.65 | -79.85 | -302.87
| 5550 | 38.634 | 0 | 5503.9 | -50.2 | -302.87
| 5600 | 43.135 | 0 | 5541.69 | -17.48 | -302.87
| 5650 | 47.636 | 0 | 5576.8 | 18.1 | -302.87
| 5700 | 52.137 | 0 | 5609 | 56.33 | -302.87
| 5750 | 56.638 | 0 | 5638.11 | 96.97 | -302.87
| 5800 | 61.138 | 0 | 5663.94 | 139.76 | -302.87
| 5850 | 65.639 | 0 | 5686.33 | 184.46 | -302.87
| 5900 | 70.14 | 0 | 5705.14 | 230.77 | -302.87
| 5950 | 74.641 | 0 | 5720.27 | 278.41 | -302.87
| 6000 | 79.142 | 0 | 5731.6 | 327.1 | -302.87
| 6050 | 83.643 | 0 | 5739.09 | 376.52 | -302.87
| 6100 | 88.144 | 0 | 5742.67 | 426.38 | -302.87
| 6120.62 | 90 | 0 | 5743 | 447 | -302.87
| 6200 | 90 | 0 | 5743 | 526.38 | -302.87
| 6300 | 90 | 0 | 5743 | 626.38 | -302.87
| 6400 | 90 | 0 | 5743 | 726.38 | -302.87
| 6500 | 90 | 0 | 5743 | 826.38 | -302.87
| 6600 | 90 | 0 | 5743 | 926.38 | -302.87
| 6700 | 90 | 0 | 5743 | 1026.38 | -302.87
| 6800 | 90 | 0 | 5743 | 1126.38 | -302.87
| 6900 | 90 | 0 | 5743 | 1226.38 | -302.87
| 7000 | 90 | 0 | 5743 | 1326.38 | -302.87
| 7100 | 90 | 0 | 5743 | 1426.38 | -302.87
| 7200 | 90 | 0 | 5743 | 1526.38 | -302.87
| 7300 | 90 | 0 | 5743 | 1626.38 | -302.87
| 7400 | 90 | 0 | 5743 | 1726.38 | -302.87
| 7500 | 90 | 0 | 5743 | 1826.38 | -302.87
| 7600 | 90 | 0 | 5743 | 1926.38 | -302.87
| 7700 | 90 | 0 | 5743 | 2026.38 | -302.87
| 7800 | 90 | 0 | 5743 | 2126.38 | -302.87
| 7900 | 90 | 0 | 5743 | 2226.38 | -302.87
| 8000 | 90 | 0 | 5743 | 2326.38 | -302.87
| 8100 | 90 | 0 | 5743 | 2426.38 | -302.87
| 8200 | 90 | 0 | 5743 | 2526.38 | -302.87
| 8300 | 90 | 0 | 5743 | 2626.38 | -302.87
| 8400 | 90 | 0 | 5743 | 2726.38 | -302.87
| 8500 | 90 | 0 | 5743 | 2826.38 | -302.87
| 8600 | 90 | 0 | 5743 | 2926.38 | -302.87
| 8700 | 90 | 0 | 5743 | 3026.38 | -302.87
| 8800 | 90 | 0 | 5743 | 3126.38 | -302.87
| 8900 | 90 | 0 | 5743 | 3226.38 | -302.87
| 9000 | 90 | 0 | 5743 | 3326.38 | -302.87
| 9100 | 90 | 0 | 5743 | 3426.38 | -302.87
| 9200 | 90 | 0 | 5743 | 3526.38 | -302.87
| 9300 | 90 | 0 | 5743 | 3626.38 | -302.87
| 9400 | 90 | 0 | 5743 | 3726.38 | -302.87
| 9500 | 90 | 0 | 5743 | 3826.38 | -302.87
| 9600 | 90 | 0 | 5743 | 3926.38 | -302.87
| 9700 | 90 | 0 | 5743 | 4026.38 | -302.87
| 9800 | 90 | 0 | 5743 | 4126.38 | -302.87
| 9900 | 90 | 0 | 5743 | 4226.38 | -302.87
| 10000 | 90 | 0 | 5743 | 4326.38 | -302.87
| 10100 | 90 | 0 | 5743 | 4426.38 | -302.87
| 10200 | 90 | 0 | 5743 | 4526.38 | -302.87
| 10300 | 90 | 0 | 5743 | 4626.38 | -302.87
| 10400 | 90 | 0 | 5743 | 4726.38 | -302.87
| 10500 | 90 | 0 | 5743 | 4826.38 | -302.87
| 10600 | 90 | 0 | 5743 | 4926.38 | -302.87
| 10700 | 90 | 0 | 5743 | 5026.38 | -302.87
| 10800 | 90 | 0 | 5743 | 5126.38 | -302.87
| 10900 | 90 | 0 | 5743 | 5226.38 | -302.87
| 11000 | 90 | 0 | 5743 | 5326.38 | -302.87
| 11100 | 90 | 0 | 5743 | 5426.38 | -302.87
| 11200 | 90 | 0 | 5743 | 5526.38 | -302.87
| 11300 | 90 | 0 | 5743 | 5626.38 | -302.87
| 11400 | 90 | 0 | 5743 | 5726.38 | -302.87
| 11500 | 90 | 0 | 5743 | 5826.38 | -302.87
| 11600 | 90 | 0 | 5743 | 5926.38 | -302.87
| 11700 | 90 | 0 | 5743 | 6026.38 | -302.87
| 11800 | 90 | 0 | 5743 | 6126.38 | -302.87
| 11900 | 90 | 0 | 5743 | 6226.38 | -302.87
| 12000 | 90 | 0 | 5743 | 6326.38 | -302.87
| 12100 | 90 | 0 | 5743 | 6426.38 | -302.87
| 12200 | 90 | 0 | 5743 | 6526.38 | -302.87
| 12300 | 90 | 0 | 5743 | 6626.38 | -302.87
| 12400 | 90 | 0 | 5743 | 6726.38 | -302.87
| 12500 | 90 | 0 | 5743 | 6826.38 | -302.87
| 12600 | 90 | 0 | 5743 | 6926.38 | -302.87
| 12700 | 90 | 0 | 5743 | 7026.38 | -302.87
| 12800 | 90 | 0 | 5743 | 7126.38 | -302.87
| 12900 | 90 | 0 | 5743 | 7226.38 | -302.87
| 13000 | 90 | 0 | 5743 | 7326.38 | -302.87
| 13100 | 90 | 0 | 5743 | 7426.38 | -302.87
| 13200 | 90 | 0 | 5743 | 7526.38 | -302.87
| 13300 | 90 | 0 | 5743 | 7626.38 | -302.87
| 13400 | 90 | 0 | 5743 | 7726.38 | -302.87
| 13500 | 90 | 0 | 5743 | 7826.38 | -302.87
| 13600 | 90 | 0 | 5743 | 7926.38 | -302.87
| 13700 | 90 | 0 | 5743 | 8026.38 | -302.87
| 13800 | 90 | 0 | 5743 | 8126.38 | -302.87
| 13873.31 | 90 | 0 | 5743 | 8199.69 | -302.87

## Lookup (hidden)
North Reference | RetunValue | Grid Type | ReturnValue | Deviation Indicator | ReturnValue
| 2 |  | 0 |  | 1
True |  | SPCS-Colorado Central-NAD27 |  | Directional
Grid |  | SPCS-Colorado Central-NAD83 |  | High Angle
|  | SPCS-Colorado North-NAD27 |  | Horizontal
SPCS-Colorado North-NAD83
SPCS-Colorado South-NAD27
SPCS-Colorado South-NAD83
UTM-Zone 12 NAD27
UTM-Zone 12 NAD83
UTM-Zone 13 NAD27
UTM-Zone 13 NAD83