## Data
Header Information | measured depth (ft) | inclination (°) | azimuth (°) | true vertical depth (ft) | northing +N/-S (ft) | easting +E/-W (ft)
Operator Name | 0 | 0 | 0 | 0 | 0 | 0
WHITING OIL AND GAS CORP. | 300 | 0 | 0 | 300 | 0 | 0
Operator Number | 400 | 0.049 | 83.49 | 400 | 0 | 0.04
| 500 | 0.098 | 83.49 | 500 | 0.02 | 0.17
Well Name and Number | 600 | 0.148 | 83.49 | 600 | 0.04 | 0.38
Razor #26I-2348 | 700 | 0.197 | 83.49 | 700 | 0.08 | 0.68
API Number (if available) | 800 | 0.246 | 83.49 | 800 | 0.12 | 1.07
| 900 | 0.295 | 83.49 | 900 | 0.18 | 1.54
Location: QQ SEC TWP RGE | 1000 | 0.345 | 83.49 | 1000 | 0.24 | 2.09
NESE Sec 26-T10N-R58W | 1100 | 0.394 | 83.49 | 1099.99 | 0.31 | 2.73
Citing Type: Planned or Actual | 1200 | 0.443 | 83.49 | 1199.99 | 0.39 | 3.46
PLANNED | 1300 | 0.492 | 83.49 | 1299.99 | 0.49 | 4.27
Deviation Indicator | 1400 | 0.542 | 83.49 | 1399.98 | 0.59 | 5.17
0 | 1500 | 0.591 | 83.49 | 1499.98 | 0.7 | 6.15
North Reference | 1600 | 0.64 | 83.49 | 1599.97 | 0.82 | 7.22
True | 1700 | 0.689 | 83.49 | 1699.97 | 0.96 | 8.37
Grid Type | 1800 | 0.739 | 83.49 | 1799.96 | 1.1 | 9.61
#VALUE! | 1900 | 0.788 | 83.49 | 1899.95 | 1.25 | 10.93
| 2000 | 0.837 | 83.49 | 1999.94 | 1.41 | 12.34
| 2100 | 0.886 | 83.49 | 2099.93 | 1.58 | 13.83
| 2200 | 0.936 | 83.49 | 2199.92 | 1.76 | 15.41
| 2300 | 0.985 | 83.49 | 2299.9 | 1.95 | 17.08
| 2400 | 1.034 | 83.49 | 2399.89 | 2.15 | 18.83
| 2500 | 1.083 | 83.49 | 2499.87 | 2.36 | 20.67
| 2600 | 1.133 | 83.49 | 2599.85 | 2.58 | 22.59
| 2700 | 1.182 | 83.49 | 2699.83 | 2.81 | 24.59
| 2800 | 1.231 | 83.49 | 2799.81 | 3.05 | 26.69
| 2900 | 1.28 | 83.49 | 2899.78 | 3.29 | 28.86
| 3000 | 1.33 | 83.49 | 2999.76 | 3.55 | 31.13
| 3100 | 1.379 | 83.49 | 3099.73 | 3.82 | 33.48
| 3200 | 1.428 | 83.49 | 3199.7 | 4.1 | 35.91
| 3300 | 1.477 | 83.49 | 3299.67 | 4.39 | 38.43
| 3400 | 1.527 | 83.49 | 3399.63 | 4.68 | 41.03
| 3500 | 1.576 | 83.49 | 3499.6 | 4.99 | 43.72
| 3600 | 1.625 | 83.49 | 3599.56 | 5.31 | 46.5
| 3700 | 1.674 | 83.49 | 3699.52 | 5.63 | 49.36
| 3800 | 1.724 | 83.49 | 3799.47 | 5.97 | 52.3
| 3900 | 1.773 | 83.49 | 3899.43 | 6.31 | 55.34
| 4000 | 1.822 | 83.49 | 3999.38 | 6.67 | 58.45
| 4100 | 1.871 | 83.49 | 4099.32 | 7.04 | 61.65
| 4200 | 1.921 | 83.49 | 4199.27 | 7.41 | 64.94
| 4300 | 1.97 | 83.49 | 4299.21 | 7.8 | 68.31
| 4361 | 2 | 83.49 | 4360.17 | 8.03 | 70.41
| 4400 | 2 | 83.49 | 4399.15 | 8.19 | 71.77
| 4500 | 2 | 83.49 | 4499.09 | 8.58 | 75.23
| 4600 | 2 | 83.49 | 4599.03 | 8.98 | 78.7
| 4700 | 2 | 83.49 | 4698.97 | 9.38 | 82.17
| 4807.62 | 2 | 83.49 | 4806.52 | 9.8 | 85.9
| 4907.62 | 0 | 0 | 4906.5 | 10 | 87.63
| 5000 | 0 | 0 | 4998.88 | 10 | 87.63
| 5107.62 | 0 | 0 | 5106.5 | 10 | 87.63
| 5150 | 3.815 | 360 | 5148.85 | 11.41 | 87.63
| 5200 | 8.316 | 360 | 5198.56 | 16.69 | 87.63
| 5250 | 12.817 | 360 | 5247.7 | 25.86 | 87.63
| 5300 | 17.318 | 360 | 5295.97 | 38.85 | 87.63
| 5350 | 21.819 | 360 | 5343.07 | 55.6 | 87.63
| 5400 | 26.319 | 360 | 5388.71 | 75.98 | 87.63
| 5450 | 30.82 | 360 | 5432.61 | 99.89 | 87.63
| 5500 | 35.321 | 360 | 5474.5 | 127.16 | 87.63
| 5550 | 39.822 | 360 | 5514.12 | 157.64 | 87.63
| 5600 | 44.323 | 360 | 5551.22 | 191.14 | 87.63
| 5650 | 48.824 | 360 | 5585.59 | 227.44 | 87.63
| 5700 | 53.325 | 360 | 5616.99 | 266.33 | 87.63
| 5750 | 57.825 | 360 | 5645.25 | 307.56 | 87.63
| 5800 | 62.326 | 360 | 5670.19 | 350.89 | 87.63
| 5850 | 66.827 | 360 | 5691.65 | 396.03 | 87.63
| 5900 | 71.328 | 360 | 5709.5 | 442.72 | 87.63
| 5950 | 75.829 | 360 | 5723.63 | 490.67 | 87.63
| 6000 | 80.33 | 360 | 5733.96 | 539.58 | 87.63
| 6050 | 84.83 | 360 | 5740.41 | 589.15 | 87.63
| 6100 | 89.331 | 360 | 5742.96 | 639.07 | 87.63
| 6107.43 | 90 | 360 | 5743 | 646.5 | 87.63
| 6200 | 90 | 360 | 5743 | 739.07 | 87.63
| 6300 | 90 | 360 | 5743 | 839.07 | 87.63
| 6400 | 90 | 360 | 5743 | 939.07 | 87.63
| 6500 | 90 | 360 | 5743 | 1039.07 | 87.63
| 6600 | 90 | 360 | 5743 | 1139.07 | 87.63
| 6700 | 90 | 360 | 5743 | 1239.07 | 87.63
| 6800 | 90 | 360 | 5743 | 1339.07 | 87.63
| 6900 | 90 | 360 | 5743 | 1439.07 | 87.63
| 7000 | 90 | 360 | 5743 | 1539.07 | 87.63
| 7100 | 90 | 360 | 5743 | 1639.07 | 87.63
| 7200 | 90 | 360 | 5743 | 1739.07 | 87.63
| 7300 | 90 | 360 | 5743 | 1839.07 | 87.63
| 7400 | 90 | 360 | 5743 | 1939.07 | 87.63
| 7500 | 90 | 360 | 5743 | 2039.07 | 87.63
| 7600 | 90 | 360 | 5743 | 2139.07 | 87.63
| 7700 | 90 | 360 | 5743 | 2239.07 | 87.63
| 7800 | 90 | 360 | 5743 | 2339.07 | 87.63
| 7900 | 90 | 360 | 5743 | 2439.07 | 87.63
| 8000 | 90 | 360 | 5743 | 2539.07 | 87.63
| 8100 | 90 | 360 | 5743 | 2639.07 | 87.63
| 8200 | 90 | 360 | 5743 | 2739.07 | 87.63
| 8300 | 90 | 360 | 5743 | 2839.07 | 87.63
| 8400 | 90 | 360 | 5743 | 2939.07 | 87.63
| 8500 | 90 | 360 | 5743 | 3039.07 | 87.63
| 8600 | 90 | 360 | 5743 | 3139.07 | 87.63
| 8700 | 90 | 360 | 5743 | 3239.07 | 87.63
| 8800 | 90 | 360 | 5743 | 3339.07 | 87.63
| 8900 | 90 | 360 | 5743 | 3439.07 | 87.63
| 9000 | 90 | 360 | 5743 | 3539.07 | 87.63
| 9100 | 90 | 360 | 5743 | 3639.07 | 87.63
| 9200 | 90 | 360 | 5743 | 3739.07 | 87.63
| 9300 | 90 | 360 | 5743 | 3839.07 | 87.63
| 9400 | 90 | 360 | 5743 | 3939.07 | 87.63
| 9500 | 90 | 360 | 5743 | 4039.07 | 87.63
| 9600 | 90 | 360 | 5743 | 4139.07 | 87.63
| 9700 | 90 | 360 | 5743 | 4239.07 | 87.63
| 9800 | 90 | 360 | 5743 | 4339.07 | 87.63
| 9900 | 90 | 360 | 5743 | 4439.07 | 87.63
| 10000 | 90 | 360 | 5743 | 4539.07 | 87.63
| 10100 | 90 | 360 | 5743 | 4639.07 | 87.63
| 10200 | 90 | 360 | 5743 | 4739.07 | 87.63
| 10300 | 90 | 360 | 5743 | 4839.07 | 87.63
| 10400 | 90 | 360 | 5743 | 4939.07 | 87.63
| 10500 | 90 | 360 | 5743 | 5039.07 | 87.63
| 10600 | 90 | 360 | 5743 | 5139.07 | 87.63
| 10700 | 90 | 360 | 5743 | 5239.07 | 87.63
| 10800 | 90 | 360 | 5743 | 5339.07 | 87.63
| 10900 | 90 | 360 | 5743 | 5439.07 | 87.63
| 11000 | 90 | 360 | 5743 | 5539.07 | 87.63
| 11100 | 90 | 360 | 5743 | 5639.07 | 87.63
| 11200 | 90 | 360 | 5743 | 5739.07 | 87.63
| 11300 | 90 | 360 | 5743 | 5839.07 | 87.63
| 11400 | 90 | 360 | 5743 | 5939.07 | 87.63
| 11500 | 90 | 360 | 5743 | 6039.07 | 87.63
| 11600 | 90 | 360 | 5743 | 6139.07 | 87.63
| 11700 | 90 | 360 | 5743 | 6239.07 | 87.63
| 11800 | 90 | 360 | 5743 | 6339.07 | 87.63
| 11900 | 90 | 360 | 5743 | 6439.07 | 87.63
| 12000 | 90 | 360 | 5743 | 6539.07 | 87.63
| 12100 | 90 | 360 | 5743 | 6639.07 | 87.63
| 12200 | 90 | 360 | 5743 | 6739.07 | 87.63
| 12300 | 90 | 360 | 5743 | 6839.07 | 87.63
| 12400 | 90 | 360 | 5743 | 6939.07 | 87.63
| 12500 | 90 | 360 | 5743 | 7039.07 | 87.63
| 12600 | 90 | 360 | 5743 | 7139.07 | 87.63
| 12700 | 90 | 360 | 5743 | 7239.07 | 87.63
| 12800 | 90 | 360 | 5743 | 7339.07 | 87.63
| 12900 | 90 | 360 | 5743 | 7439.07 | 87.63
| 13000 | 90 | 360 | 5743 | 7539.07 | 87.63
| 13100 | 90 | 360 | 5743 | 7639.07 | 87.63
| 13200 | 90 | 360 | 5743 | 7739.07 | 87.63
| 13300 | 90 | 360 | 5743 | 7839.07 | 87.63
| 13400 | 90 | 360 | 5743 | 7939.07 | 87.63
| 13500 | 90 | 360 | 5743 | 8039.07 | 87.63
| 13600 | 90 | 360 | 5743 | 8139.07 | 87.63
| 13700 | 90 | 360 | 5743 | 8239.07 | 87.63
| 13747.65 | 90 | 360 | 5743 | 8286.72 | 87.63

## Lookup (hidden)
North Reference | RetunValue | Grid Type | ReturnValue | Deviation Indicator | ReturnValue
| 2 |  | 0 |  | 1
True |  | SPCS-Colorado Central-NAD27 |  | Directional
Grid |  | SPCS-Colorado Central-NAD83 |  | High Angle
|  | SPCS-Colorado North-NAD27 |  | Horizontal
SPCS-Colorado North-NAD83
SPCS-Colorado South-NAD27
SPCS-Colorado South-NAD83
UTM-Zone 12 NAD27
UTM-Zone 12 NAD83
UTM-Zone 13 NAD27
UTM-Zone 13 NAD83