## Data
Header Information | measured depth (ft) | inclination (°) | azimuth (°) | true vertical depth (ft) | northing +N/-S (ft) | easting +E/-W (ft)
Operator Name | 0 | 0 | 0 | 0 | 0 | 0
WHITING OIL AND GAS CORP. | 300 | 0 | 0 | 300 | 0 | 0
Operator Number | 400 | 2 | 339.897 | 399.98 | 1.64 | -0.6
| 500 | 4 | 339.897 | 499.84 | 6.55 | -2.4
Well Name and Number | 600 | 6 | 339.897 | 599.45 | 14.74 | -5.39
Razor Federal #26I-3545 | 700 | 8 | 339.897 | 698.7 | 26.18 | -9.58
API Number (if available) | 800 | 10 | 339.897 | 797.47 | 40.87 | -14.96
| 863.48 | 11.27 | 339.897 | 859.86 | 51.87 | -18.99
Location: QQ SEC TWP RGE | 900 | 11.27 | 339.897 | 895.67 | 58.57 | -21.44
NESE Sec 26-T10N-R58W | 1000 | 11.27 | 339.897 | 993.74 | 76.93 | -28.16
Citing Type: Planned or Actual | 1100 | 11.27 | 339.897 | 1091.81 | 95.28 | -34.87
PLANNED | 1200 | 11.27 | 339.897 | 1189.89 | 113.63 | -41.59
Deviation Indicator | 1300 | 11.27 | 339.897 | 1287.96 | 131.98 | -48.31
0 | 1400 | 11.27 | 339.897 | 1386.03 | 150.34 | -55.02
North Reference | 1500 | 11.27 | 339.897 | 1484.1 | 168.69 | -61.74
True | 1600 | 11.27 | 339.897 | 1582.17 | 187.04 | -68.46
Grid Type | 1700 | 11.27 | 339.897 | 1680.24 | 205.39 | -75.17
#VALUE! | 1800 | 11.27 | 339.897 | 1778.32 | 223.74 | -81.89
| 1900 | 11.27 | 339.897 | 1876.39 | 242.1 | -88.61
| 2000 | 11.27 | 339.897 | 1974.46 | 260.45 | -95.32
| 2100 | 11.27 | 339.897 | 2072.53 | 278.8 | -102.04
| 2200 | 11.27 | 339.897 | 2170.6 | 297.15 | -108.76
| 2300 | 11.27 | 339.897 | 2268.68 | 315.5 | -115.47
| 2400 | 11.27 | 339.897 | 2366.75 | 333.86 | -122.19
| 2500 | 11.27 | 339.897 | 2464.82 | 352.21 | -128.91
| 2600 | 11.27 | 339.897 | 2562.89 | 370.56 | -135.63
| 2700 | 11.27 | 339.897 | 2660.96 | 388.91 | -142.34
| 2800 | 11.27 | 339.897 | 2759.03 | 407.26 | -149.06
| 2900 | 11.27 | 339.897 | 2857.11 | 425.62 | -155.78
| 3000 | 11.27 | 339.897 | 2955.18 | 443.97 | -162.49
| 3100 | 11.27 | 339.897 | 3053.25 | 462.32 | -169.21
| 3200 | 11.27 | 339.897 | 3151.32 | 480.67 | -175.93
| 3300 | 11.27 | 339.897 | 3249.39 | 499.03 | -182.64
| 3400 | 11.27 | 339.897 | 3347.47 | 517.38 | -189.36
| 3500 | 11.27 | 339.897 | 3445.54 | 535.73 | -196.08
| 3600 | 11.27 | 339.897 | 3543.61 | 554.08 | -202.79
| 3700 | 11.27 | 339.897 | 3641.68 | 572.43 | -209.51
| 3800 | 11.27 | 339.897 | 3739.75 | 590.79 | -216.23
| 3900 | 11.27 | 339.897 | 3837.82 | 609.14 | -222.94
| 4000 | 11.27 | 339.897 | 3935.9 | 627.49 | -229.66
| 4100 | 11.27 | 339.897 | 4033.97 | 645.84 | -236.38
| 4200 | 11.27 | 339.897 | 4132.04 | 664.19 | -243.1
| 4300 | 11.27 | 339.897 | 4230.11 | 682.55 | -249.81
| 4400 | 11.27 | 339.897 | 4328.18 | 700.9 | -256.53
| 4500 | 11.27 | 339.897 | 4426.26 | 719.25 | -263.25
| 4523.85 | 11.27 | 339.897 | 4449.64 | 723.63 | -264.85
| 4600 | 9.747 | 339.897 | 4524.52 | 736.67 | -269.62
| 4700 | 7.747 | 339.897 | 4623.35 | 750.95 | -274.85
| 4800 | 5.747 | 339.897 | 4722.65 | 761.98 | -278.88
| 4900 | 3.747 | 339.897 | 4822.3 | 769.75 | -281.73
| 5000 | 1.747 | 339.897 | 4922.18 | 774.25 | -283.38
| 5087.33 | 0 | 0 | 5009.5 | 775.5 | -283.83
| 5100 | 0 | 0 | 5022.17 | 775.5 | -283.83
| 5200 | 0 | 0 | 5122.17 | 775.5 | -283.83
| 5287.33 | 0 | 0 | 5209.5 | 775.5 | -283.83
| 5300 | 1.14 | 180 | 5222.17 | 775.37 | -283.83
| 5350 | 5.641 | 180 | 5272.07 | 772.42 | -283.83
| 5400 | 10.142 | 180 | 5321.58 | 765.55 | -283.83
| 5450 | 14.643 | 180 | 5370.4 | 754.83 | -283.83
| 5500 | 19.144 | 180 | 5418.23 | 740.3 | -283.83
| 5550 | 23.645 | 180 | 5464.78 | 722.07 | -283.83
| 5600 | 28.146 | 180 | 5509.75 | 700.24 | -283.83
| 5650 | 32.646 | 180 | 5552.86 | 674.94 | -283.83
| 5700 | 37.147 | 180 | 5593.86 | 646.35 | -283.83
| 5750 | 41.648 | 180 | 5632.49 | 614.62 | -283.83
| 5800 | 46.149 | 180 | 5668.51 | 579.96 | -283.83
| 5850 | 50.65 | 180 | 5701.7 | 542.58 | -283.83
| 5900 | 55.151 | 180 | 5731.85 | 502.71 | -283.83
| 5950 | 59.651 | 180 | 5758.78 | 460.6 | -283.83
| 6000 | 64.152 | 180 | 5782.32 | 416.5 | -283.83
| 6050 | 68.653 | 180 | 5802.33 | 370.69 | -283.83
| 6100 | 73.154 | 180 | 5818.69 | 323.46 | -283.83
| 6150 | 77.655 | 180 | 5831.28 | 275.08 | -283.83
| 6200 | 82.156 | 180 | 5840.04 | 225.87 | -283.83
| 6250 | 86.657 | 180 | 5844.92 | 176.12 | -283.83
| 6287.14 | 90 | 180 | 5846 | 139 | -283.83
| 6300 | 90 | 180 | 5846 | 126.14 | -283.83
| 6400 | 90 | 180 | 5846 | 26.14 | -283.83
| 6500 | 90 | 180 | 5846 | -73.86 | -283.83
| 6600 | 90 | 180 | 5846 | -173.86 | -283.83
| 6700 | 90 | 180 | 5846 | -273.86 | -283.83
| 6800 | 90 | 180 | 5846 | -373.86 | -283.83
| 6900 | 90 | 180 | 5846 | -473.86 | -283.83
| 7000 | 90 | 180 | 5846 | -573.86 | -283.83
| 7100 | 90 | 180 | 5846 | -673.86 | -283.83
| 7200 | 90 | 180 | 5846 | -773.86 | -283.83
| 7300 | 90 | 180 | 5846 | -873.86 | -283.83
| 7400 | 90 | 180 | 5846 | -973.86 | -283.83
| 7500 | 90 | 180 | 5846 | -1073.86 | -283.83
| 7600 | 90 | 180 | 5846 | -1173.86 | -283.83
| 7700 | 90 | 180 | 5846 | -1273.86 | -283.83
| 7800 | 90 | 180 | 5846 | -1373.86 | -283.83
| 7900 | 90 | 180 | 5846 | -1473.86 | -283.83
| 8000 | 90 | 180 | 5846 | -1573.86 | -283.83
| 8100 | 90 | 180 | 5846 | -1673.86 | -283.83
| 8200 | 90 | 180 | 5846 | -1773.86 | -283.83
| 8300 | 90 | 180 | 5846 | -1873.86 | -283.83
| 8400 | 90 | 180 | 5846 | -1973.86 | -283.83
| 8500 | 90 | 180 | 5846 | -2073.86 | -283.83
| 8600 | 90 | 180 | 5846 | -2173.86 | -283.83
| 8700 | 90 | 180 | 5846 | -2273.86 | -283.83
| 8800 | 90 | 180 | 5846 | -2373.86 | -283.83
| 8900 | 90 | 180 | 5846 | -2473.86 | -283.83
| 9000 | 90 | 180 | 5846 | -2573.86 | -283.83
| 9100 | 90 | 180 | 5846 | -2673.86 | -283.83
| 9200 | 90 | 180 | 5846 | -2773.86 | -283.83
| 9300 | 90 | 180 | 5846 | -2873.86 | -283.83
| 9400 | 90 | 180 | 5846 | -2973.86 | -283.83
| 9500 | 90 | 180 | 5846 | -3073.86 | -283.83
| 9600 | 90 | 180 | 5846 | -3173.86 | -283.83
| 9700 | 90 | 180 | 5846 | -3273.86 | -283.83
| 9800 | 90 | 180 | 5846 | -3373.86 | -283.83
| 9900 | 90 | 180 | 5846 | -3473.86 | -283.83
| 10000 | 90 | 180 | 5846 | -3573.86 | -283.83
| 10100 | 90 | 180 | 5846 | -3673.86 | -283.83
| 10200 | 90 | 180 | 5846 | -3773.86 | -283.83
| 10300 | 90 | 180 | 5846 | -3873.86 | -283.83
| 10400 | 90 | 180 | 5846 | -3973.86 | -283.83
| 10500 | 90 | 180 | 5846 | -4073.86 | -283.83
| 10600 | 90 | 180 | 5846 | -4173.86 | -283.83
| 10700 | 90 | 180 | 5846 | -4273.86 | -283.83
| 10800 | 90 | 180 | 5846 | -4373.86 | -283.83
| 10900 | 90 | 180 | 5846 | -4473.86 | -283.83
| 11000 | 90 | 180 | 5846 | -4573.86 | -283.83
| 11100 | 90 | 180 | 5846 | -4673.86 | -283.83
| 11200 | 90 | 180 | 5846 | -4773.86 | -283.83
| 11300 | 90 | 180 | 5846 | -4873.86 | -283.83
| 11400 | 90 | 180 | 5846 | -4973.86 | -283.83
| 11500 | 90 | 180 | 5846 | -5073.86 | -283.83
| 11600 | 90 | 180 | 5846 | -5173.86 | -283.83
| 11700 | 90 | 180 | 5846 | -5273.86 | -283.83
| 11800 | 90 | 180 | 5846 | -5373.86 | -283.83
| 11900 | 90 | 180 | 5846 | -5473.86 | -283.83
| 12000 | 90 | 180 | 5846 | -5573.86 | -283.83
| 12100 | 90 | 180 | 5846 | -5673.86 | -283.83
| 12200 | 90 | 180 | 5846 | -5773.86 | -283.83
| 12300 | 90 | 180 | 5846 | -5873.86 | -283.83
| 12400 | 90 | 180 | 5846 | -5973.86 | -283.83
| 12500 | 90 | 180 | 5846 | -6073.86 | -283.83
| 12600 | 90 | 180 | 5846 | -6173.86 | -283.83
| 12700 | 90 | 180 | 5846 | -6273.86 | -283.83
| 12800 | 90 | 180 | 5846 | -6373.86 | -283.83
| 12900 | 90 | 180 | 5846 | -6473.86 | -283.83
| 13000 | 90 | 180 | 5846 | -6573.86 | -283.83
| 13100 | 90 | 180 | 5846 | -6673.86 | -283.83
| 13200 | 90 | 180 | 5846 | -6773.86 | -283.83
| 13300 | 90 | 180 | 5846 | -6873.86 | -283.83
| 13400 | 90 | 180 | 5846 | -6973.86 | -283.83
| 13500 | 90 | 180 | 5846 | -7073.86 | -283.83
| 13563.11 | 90 | 180 | 5846 | -7136.96 | -283.83

## Lookup (hidden)
North Reference | RetunValue | Grid Type | ReturnValue | Deviation Indicator | ReturnValue
| 2 |  | 0 |  | 1
True |  | SPCS-Colorado Central-NAD27 |  | Directional
Grid |  | SPCS-Colorado Central-NAD83 |  | High Angle
|  | SPCS-Colorado North-NAD27 |  | Horizontal
SPCS-Colorado North-NAD83
SPCS-Colorado South-NAD27
SPCS-Colorado South-NAD83
UTM-Zone 12 NAD27
UTM-Zone 12 NAD83
UTM-Zone 13 NAD27
UTM-Zone 13 NAD83