## Data
Header Information | measured depth (ft) | inclination (°) | azimuth (°) | true vertical depth (ft) | northing +N/-S (ft) | easting +E/-W (ft)
Operator Name | 0 | 0 | 0 | 0 | 0 | 0
Great Western Oil & Gas Company LLC | 16.2 | 0 | 0 | 16.2 | 0 | 0
Operator Number | 100 | 0 | 0 | 100 | 0 | 0
10110 | 200 | 0 | 0 | 200 | 0 | 0
Well Name and Number | 300 | 0 | 0 | 300 | 0 | 0
Postle IC 11-319HN | 400 | 0 | 0 | 400 | 0 | 0
API Number (if available) | 500 | 0 | 0 | 500 | 0 | 0
| 600 | 0 | 0 | 600 | 0 | 0
Location: QQ SEC TWP RGE | 700 | 0 | 0 | 700 | 0 | 0
SWNW Sec 11, T3N, R68W | 800 | 0 | 0 | 800 | 0 | 0
Citing Type: Planned or Actual | 900 | 0 | 0 | 900 | 0 | 0
Planned | 1000 | 0 | 0 | 1000 | 0 | 0
Deviation Indicator | 1100 | 0 | 0 | 1100 | 0 | 0
Horizontal | 1200 | 0 | 0 | 1200 | 0 | 0
North Reference | 1300 | 0 | 0 | 1300 | 0 | 0
True | 1400 | 0 | 0 | 1400 | 0 | 0
Grid Type | 1500 | 0 | 0 | 1500 | 0 | 0
#VALUE! | 1600 | 0 | 0 | 1600 | 0 | 0
| 1700 | 0 | 0 | 1700 | 0 | 0
| 1800 | 0 | 0 | 1800 | 0 | 0
| 1900 | 0.9 | 187.72 | 1900 | -0.23 | -0.03
| 2000 | 3.9 | 187.72 | 1999.9 | -4.38 | -0.59
| 2100 | 6.9 | 187.72 | 2099.44 | -13.71 | -1.86
| 2200 | 9.9 | 187.72 | 2198.36 | -28.18 | -3.82
| 2300 | 12.9 | 187.72 | 2296.38 | -47.77 | -6.48
| 2400 | 15.9 | 187.72 | 2393.22 | -72.41 | -9.82
| 2500 | 18.9 | 187.72 | 2488.64 | -102.04 | -13.84
| 2600 | 21.9 | 187.72 | 2582.35 | -136.57 | -18.52
| 2700 | 24.9 | 187.72 | 2674.12 | -175.92 | -23.86
| 2800 | 27.9 | 187.72 | 2763.68 | -219.98 | -29.83
| 2900 | 30 | 187.72 | 2850.91 | -268.42 | -36.4
| 3000 | 30 | 187.72 | 2937.51 | -317.97 | -43.12
| 3100 | 30 | 187.72 | 3024.11 | -367.52 | -49.84
| 3200 | 30 | 187.72 | 3110.71 | -417.07 | -56.56
| 3300 | 30 | 187.72 | 3197.31 | -466.62 | -63.28
| 3400 | 30 | 187.72 | 3283.91 | -516.17 | -70
| 3500 | 30 | 187.72 | 3370.51 | -565.72 | -76.72
| 3600 | 30 | 187.72 | 3457.11 | -615.27 | -83.44
| 3700 | 30 | 187.72 | 3543.71 | -664.82 | -90.16
| 3800 | 30 | 187.72 | 3630.31 | -714.37 | -96.88
| 3900 | 30 | 187.72 | 3716.91 | -763.92 | -103.6
| 4000 | 30 | 187.72 | 3803.51 | -813.47 | -110.32
| 4100 | 30 | 187.72 | 3890.11 | -863.02 | -117.04
| 4200 | 30 | 187.72 | 3976.71 | -912.58 | -123.76
| 4300 | 30 | 187.72 | 4063.31 | -962.13 | -130.48
| 4400 | 30 | 187.72 | 4149.91 | -1011.68 | -137.2
| 4500 | 30 | 187.72 | 4236.51 | -1061.23 | -143.92
| 4600 | 30 | 187.72 | 4323.11 | -1110.78 | -150.64
| 4700 | 30 | 187.72 | 4409.71 | -1160.33 | -157.36
| 4800 | 30 | 187.72 | 4496.31 | -1209.88 | -164.08
| 4900 | 30 | 187.72 | 4582.91 | -1259.43 | -170.8
| 5000 | 30 | 187.72 | 4669.51 | -1308.98 | -177.52
| 5100 | 30 | 187.72 | 4756.11 | -1358.53 | -184.24
| 5200 | 30 | 187.72 | 4842.71 | -1408.08 | -190.96
| 5300 | 30 | 187.72 | 4929.31 | -1457.63 | -197.68
| 5400 | 30 | 187.72 | 5015.91 | -1507.18 | -204.39
| 5500 | 30 | 187.72 | 5102.51 | -1556.73 | -211.11
| 5600 | 30 | 187.72 | 5189.11 | -1606.28 | -217.83
| 5700 | 30 | 187.72 | 5275.71 | -1655.84 | -224.55
| 5800 | 30 | 187.72 | 5362.31 | -1705.39 | -231.27
| 5900 | 30 | 187.72 | 5448.91 | -1754.94 | -237.99
| 6000 | 30 | 187.72 | 5535.51 | -1804.49 | -244.71
| 6100 | 30 | 187.72 | 5622.11 | -1854.04 | -251.43
| 6200 | 30 | 187.72 | 5708.71 | -1903.59 | -258.15
| 6300 | 30 | 187.72 | 5795.31 | -1953.14 | -264.87
| 6400 | 30 | 187.72 | 5881.91 | -2002.69 | -271.59
| 6500 | 30 | 187.72 | 5968.51 | -2052.24 | -278.31
| 6600 | 30 | 187.72 | 6055.11 | -2101.79 | -285.03
| 6700 | 30 | 187.72 | 6141.71 | -2151.34 | -291.75
| 6800 | 30 | 187.72 | 6228.31 | -2200.89 | -298.47
| 6900 | 30 | 187.72 | 6314.91 | -2250.44 | -305.19
| 7000 | 30 | 187.72 | 6401.51 | -2299.99 | -311.91
| 7100 | 30 | 187.72 | 6488.11 | -2349.54 | -318.63
| 7200 | 30 | 187.72 | 6574.71 | -2399.1 | -325.35
| 7300 | 30 | 187.72 | 6661.31 | -2448.65 | -332.07
| 7400 | 29.93 | 186.4 | 6747.92 | -2498.2 | -338.76
| 7500 | 31.2 | 160.79 | 6834.39 | -2547.66 | -333
| 7600 | 36.84 | 139.71 | 6917.53 | -2595.19 | -304.97
| 7700 | 45.23 | 124.5 | 6993.08 | -2638.35 | -256.12
| 7800 | 55.11 | 113.44 | 7057.17 | -2674.93 | -188.95
| 7900 | 65.76 | 104.85 | 7106.51 | -2703.05 | -106.91
| 8000 | 76.82 | 97.62 | 7138.57 | -2721.27 | -14.18
| 8100 | 88.07 | 91.03 | 7151.71 | -2728.66 | 84.46
| 8117.12 | 90 | 89.93 | 7152 | -2728.81 | 101.57
| 8200 | 90 | 89.93 | 7152 | -2728.7 | 184.45
| 8300 | 90 | 89.93 | 7152 | -2728.58 | 284.45
| 8400 | 90 | 89.93 | 7152 | -2728.45 | 384.45
| 8500 | 90 | 89.93 | 7152 | -2728.32 | 484.45
| 8600 | 90 | 89.93 | 7152 | -2728.2 | 584.45
| 8700 | 90 | 89.93 | 7152 | -2728.07 | 684.45
| 8800 | 90 | 89.93 | 7152 | -2727.94 | 784.45
| 8900 | 90 | 89.93 | 7152 | -2727.81 | 884.45
| 9000 | 90 | 89.93 | 7152 | -2727.69 | 984.45
| 9100 | 90 | 89.93 | 7152 | -2727.56 | 1084.45
| 9200 | 90 | 89.93 | 7152 | -2727.43 | 1184.45
| 9300 | 90 | 89.93 | 7152 | -2727.31 | 1284.45
| 9400 | 90 | 89.93 | 7152 | -2727.18 | 1384.45
| 9500 | 90 | 89.93 | 7152 | -2727.05 | 1484.45
| 9600 | 90 | 89.93 | 7152 | -2726.93 | 1584.45
| 9700 | 90 | 89.93 | 7152 | -2726.8 | 1684.45
| 9800 | 90 | 89.93 | 7152 | -2726.67 | 1784.45
| 9900 | 90 | 89.93 | 7152 | -2726.55 | 1884.45
| 10000 | 90 | 89.93 | 7152 | -2726.42 | 1984.45
| 10100 | 90 | 89.93 | 7152 | -2726.29 | 2084.45
| 10200 | 90 | 89.93 | 7152 | -2726.17 | 2184.45
| 10300 | 90 | 89.93 | 7152 | -2726.04 | 2284.45
| 10400 | 90 | 89.93 | 7152 | -2725.91 | 2384.45
| 10500 | 90 | 89.93 | 7152 | -2725.79 | 2484.45
| 10600 | 90 | 89.93 | 7152 | -2725.66 | 2584.45
| 10700 | 90 | 89.93 | 7152 | -2725.53 | 2684.45
| 10800 | 90 | 89.93 | 7152 | -2725.41 | 2784.45
| 10900 | 90 | 89.93 | 7152 | -2725.28 | 2884.45
| 11000 | 90 | 89.93 | 7152 | -2725.15 | 2984.45
| 11100 | 90 | 89.93 | 7152 | -2725.03 | 3084.45
| 11200 | 90 | 89.93 | 7152 | -2724.9 | 3184.45
| 11300 | 90 | 89.93 | 7152 | -2724.77 | 3284.45
| 11400 | 90 | 89.93 | 7152 | -2724.64 | 3384.45
| 11500 | 90 | 89.93 | 7152 | -2724.52 | 3484.45
| 11600 | 90 | 89.93 | 7152 | -2724.39 | 3584.45
| 11700 | 90 | 89.93 | 7152 | -2724.26 | 3684.45
| 11800 | 90 | 89.93 | 7152 | -2724.14 | 3784.45
| 11900 | 90 | 89.93 | 7152 | -2724.01 | 3884.45
| 12000 | 90 | 89.93 | 7152 | -2723.88 | 3984.45
| 12100 | 90 | 89.93 | 7152 | -2723.76 | 4084.45
| 12200 | 90 | 89.93 | 7152 | -2723.63 | 4184.45
| 12300 | 90 | 89.93 | 7152 | -2723.5 | 4284.45
| 12400 | 90 | 89.93 | 7152 | -2723.38 | 4384.45
| 12452.46 | 90 | 89.93 | 7152 | -2723.31 | 4436.91

## Lookup (hidden)
North Reference | RetunValue | Grid Type | ReturnValue | Deviation Indicator | ReturnValue
| 2 |  | 0 |  | 4
True |  | SPCS-Colorado Central-NAD27 |  | Directional
Grid |  | SPCS-Colorado Central-NAD83 |  | High Angle
|  | SPCS-Colorado North-NAD27 |  | Horizontal
SPCS-Colorado North-NAD83
SPCS-Colorado South-NAD27
SPCS-Colorado South-NAD83
UTM-Zone 12 NAD27
UTM-Zone 12 NAD83
UTM-Zone 13 NAD27
UTM-Zone 13 NAD83