## Data
Header Information | measured depth (ft) | inclination (°) | azimuth (°) | true vertical depth (ft) | northing +N/-S (ft) | easting +E/-W (ft)
Operator Name | 0 | 0 | 0 | 0 | 0 | 0
Great Western Oil & Gas Company LLC | 16.2 | 0 | 0 | 16.2 | 0 | 0
Operator Number | 100 | 0 | 0 | 100 | 0 | 0
10110 | 200 | 0 | 0 | 200 | 0 | 0
Well Name and Number | 300 | 0 | 0 | 300 | 0 | 0
Postle IC 11-039HN | 400 | 0 | 0 | 400 | 0 | 0
API Number (if available) | 500 | 0 | 0 | 500 | 0 | 0
| 600 | 0 | 0 | 600 | 0 | 0
Location: QQ SEC TWP RGE | 700 | 0 | 0 | 700 | 0 | 0
SWNW Sec 11, T3N, R68W | 800 | 0 | 0 | 800 | 0 | 0
Citing Type: Planned or Actual | 900 | 0 | 0 | 900 | 0 | 0
Planned | 1000 | 0 | 0 | 1000 | 0 | 0
Deviation Indicator | 1100 | 0 | 0 | 1100 | 0 | 0
Horizontal | 1200 | 0 | 0 | 1200 | 0 | 0
North Reference | 1300 | 0 | 0 | 1300 | 0 | 0
True | 1400 | 0 | 0 | 1400 | 0 | 0
Grid Type | 1500 | 0 | 0 | 1500 | 0 | 0
#VALUE! | 1600 | 0 | 0 | 1600 | 0 | 0
| 1700 | 0 | 0 | 1700 | 0 | 0
| 1800 | 0 | 0 | 1800 | 0 | 0
| 1900 | 0 | 0 | 1900 | 0 | 0
| 2000 | 0 | 0 | 2000 | 0 | 0
| 2100 | 0 | 0 | 2100 | 0 | 0
| 2200 | 0 | 0 | 2200 | 0 | 0
| 2300 | 0 | 0 | 2300 | 0 | 0
| 2400 | 0 | 0 | 2400 | 0 | 0
| 2500 | 0 | 0 | 2500 | 0 | 0
| 2600 | 0 | 0 | 2600 | 0 | 0
| 2700 | 0 | 0 | 2700 | 0 | 0
| 2800 | 0 | 0 | 2800 | 0 | 0
| 2900 | 0 | 0 | 2900 | 0 | 0
| 3000 | 0 | 0 | 3000 | 0 | 0
| 3100 | 0 | 0 | 3100 | 0 | 0
| 3200 | 0 | 0 | 3200 | 0 | 0
| 3300 | 0 | 0 | 3300 | 0 | 0
| 3400 | 0 | 0 | 3400 | 0 | 0
| 3500 | 0 | 0 | 3500 | 0 | 0
| 3600 | 0 | 0 | 3600 | 0 | 0
| 3700 | 0 | 0 | 3700 | 0 | 0
| 3800 | 0 | 0 | 3800 | 0 | 0
| 3900 | 0 | 0 | 3900 | 0 | 0
| 4000 | 0 | 0 | 4000 | 0 | 0
| 4100 | 0 | 0 | 4100 | 0 | 0
| 4200 | 0 | 0 | 4200 | 0 | 0
| 4300 | 0 | 0 | 4300 | 0 | 0
| 4400 | 0 | 0 | 4400 | 0 | 0
| 4500 | 0 | 0 | 4500 | 0 | 0
| 4600 | 0 | 0 | 4600 | 0 | 0
| 4700 | 0.63 | 333.09 | 4700 | 0.1 | -0.05
| 4800 | 3.63 | 333.09 | 4799.92 | 3.42 | -1.73
| 4900 | 6.63 | 333.09 | 4899.51 | 11.39 | -5.78
| 5000 | 9.63 | 333.09 | 4998.49 | 24 | -12.18
| 5100 | 12.63 | 333.09 | 5096.6 | 41.21 | -20.91
| 5200 | 15.63 | 333.09 | 5193.56 | 62.98 | -31.96
| 5300 | 18.63 | 333.09 | 5289.12 | 89.24 | -45.29
| 5400 | 21.63 | 333.09 | 5383 | 119.93 | -60.86
| 5500 | 24.63 | 333.09 | 5474.95 | 154.95 | -78.64
| 5600 | 27.63 | 333.09 | 5564.72 | 194.22 | -98.57
| 5700 | 30 | 333.09 | 5652.12 | 237.53 | -120.55
| 5800 | 30 | 333.09 | 5738.72 | 282.12 | -143.18
| 5900 | 30 | 333.09 | 5825.32 | 326.71 | -165.8
| 6000 | 30 | 333.09 | 5911.92 | 371.29 | -188.43
| 6100 | 30 | 333.09 | 5998.53 | 415.88 | -211.06
| 6200 | 30 | 333.09 | 6085.13 | 460.47 | -233.69
| 6300 | 30 | 333.09 | 6171.73 | 505.05 | -256.32
| 6400 | 30 | 333.09 | 6258.34 | 549.64 | -278.94
| 6500 | 30 | 333.09 | 6344.94 | 594.23 | -301.57
| 6600 | 30 | 333.09 | 6431.54 | 638.81 | -324.2
| 6700 | 30 | 333.09 | 6518.14 | 683.4 | -346.83
| 6800 | 30 | 333.09 | 6604.75 | 727.99 | -369.45
| 6900 | 27.51 | 352.06 | 6692.25 | 773.07 | -386.22
| 7000 | 28.78 | 19.71 | 6780.8 | 818.79 | -381.27
| 7100 | 34.8 | 41.77 | 6866.05 | 862.93 | -354.03
| 7200 | 43.64 | 56.95 | 6943.63 | 903.2 | -305.89
| 7300 | 53.9 | 67.61 | 7009.55 | 937.56 | -239.33
| 7400 | 64.89 | 75.72 | 7060.45 | 964.23 | -157.75
| 7500 | 76.24 | 82.46 | 7093.7 | 981.85 | -65.33
| 7600 | 87.75 | 88.56 | 7107.62 | 989.51 | 33.18
| 7619.45 | 90 | 89.72 | 7108 | 989.81 | 52.62
| 7700 | 90 | 89.72 | 7108 | 990.2 | 133.17
| 7800 | 90 | 89.72 | 7108 | 990.69 | 233.17
| 7900 | 90 | 89.72 | 7108 | 991.19 | 333.17
| 8000 | 90 | 89.72 | 7108 | 991.68 | 433.17
| 8100 | 90 | 89.72 | 7108 | 992.17 | 533.17
| 8200 | 90 | 89.72 | 7108 | 992.66 | 633.17
| 8300 | 90 | 89.72 | 7108 | 993.16 | 733.17
| 8400 | 90 | 89.72 | 7108 | 993.65 | 833.17
| 8500 | 90 | 89.72 | 7108 | 994.14 | 933.16
| 8600 | 90 | 89.72 | 7108 | 994.63 | 1033.16
| 8700 | 90 | 89.72 | 7108 | 995.12 | 1133.16
| 8800 | 90 | 89.72 | 7108 | 995.62 | 1233.16
| 8900 | 90 | 89.72 | 7108 | 996.11 | 1333.16
| 9000 | 90 | 89.72 | 7108 | 996.6 | 1433.16
| 9100 | 90 | 89.72 | 7108 | 997.09 | 1533.16
| 9200 | 90 | 89.72 | 7108 | 997.59 | 1633.16
| 9300 | 90 | 89.72 | 7108 | 998.08 | 1733.15
| 9400 | 90 | 89.72 | 7108 | 998.57 | 1833.15
| 9500 | 90 | 89.72 | 7108 | 999.06 | 1933.15
| 9600 | 90 | 89.72 | 7108 | 999.55 | 2033.15
| 9700 | 90 | 89.72 | 7108 | 1000.05 | 2133.15
| 9800 | 90 | 89.72 | 7108 | 1000.54 | 2233.15
| 9900 | 90 | 89.72 | 7108 | 1001.03 | 2333.15
| 10000 | 90 | 89.72 | 7108 | 1001.52 | 2433.15
| 10100 | 90 | 89.72 | 7108 | 1002.02 | 2533.14
| 10200 | 90 | 89.72 | 7108 | 1002.51 | 2633.14
| 10300 | 90 | 89.72 | 7108 | 1003 | 2733.14
| 10400 | 90 | 89.72 | 7108 | 1003.49 | 2833.14
| 10500 | 90 | 89.72 | 7108 | 1003.99 | 2933.14
| 10600 | 90 | 89.72 | 7108 | 1004.48 | 3033.14
| 10700 | 90 | 89.72 | 7108 | 1004.97 | 3133.14
| 10800 | 90 | 89.72 | 7108 | 1005.46 | 3233.14
| 10900 | 90 | 89.72 | 7108 | 1005.95 | 3333.13
| 11000 | 90 | 89.72 | 7108 | 1006.45 | 3433.13
| 11100 | 90 | 89.72 | 7108 | 1006.94 | 3533.13
| 11200 | 90 | 89.72 | 7108 | 1007.43 | 3633.13
| 11300 | 90 | 89.72 | 7108 | 1007.92 | 3733.13
| 11400 | 90 | 89.72 | 7108 | 1008.42 | 3833.13
| 11500 | 90 | 89.72 | 7108 | 1008.91 | 3933.13
| 11600 | 90 | 89.72 | 7108 | 1009.4 | 4033.13
| 11700 | 90 | 89.72 | 7108 | 1009.89 | 4133.13
| 11800 | 90 | 89.72 | 7108 | 1010.38 | 4233.12
| 11900 | 90 | 89.72 | 7108 | 1010.88 | 4333.12
| 11949.29 | 90 | 89.72 | 7108 | 1011.12 | 4382.41
| 11992.15 | 90 | 89.72 | 7108 | 1011.33 | 4425.27

## Lookup (hidden)
North Reference | RetunValue | Grid Type | ReturnValue | Deviation Indicator | ReturnValue
| 2 |  | 0 |  | 4
True |  | SPCS-Colorado Central-NAD27 |  | Directional
Grid |  | SPCS-Colorado Central-NAD83 |  | High Angle
|  | SPCS-Colorado North-NAD27 |  | Horizontal
SPCS-Colorado North-NAD83
SPCS-Colorado South-NAD27
SPCS-Colorado South-NAD83
UTM-Zone 12 NAD27
UTM-Zone 12 NAD83
UTM-Zone 13 NAD27
UTM-Zone 13 NAD83