## Data
Header Information | measured depth (ft) | inclination (°) | azimuth (°) | true vertical depth (ft) | northing +N/-S (ft) | easting +E/-W (ft)
Operator Name | 0 | 0 | 0 | 0 | 0 | 0
Great Western Oil & Gas Company LLC | 16.2 | 0 | 0 | 16.2 | 0 | 0
Operator Number | 100 | 0 | 0 | 100 | 0 | 0
10110 | 200 | 0 | 0 | 200 | 0 | 0
Well Name and Number | 300 | 0 | 0 | 300 | 0 | 0
Postle IC 11-002HN | 400 | 0 | 0 | 400 | 0 | 0
API Number (if available) | 500 | 0 | 0 | 500 | 0 | 0
| 600 | 0 | 0 | 600 | 0 | 0
Location: QQ SEC TWP RGE | 700 | 0 | 0 | 700 | 0 | 0
SWNW Sec 11, T3N, R68W | 800 | 0 | 0 | 800 | 0 | 0
Citing Type: Planned or Actual | 900 | 0 | 0 | 900 | 0 | 0
Planned | 1000 | 0 | 0 | 1000 | 0 | 0
Deviation Indicator | 1100 | 0 | 0 | 1100 | 0 | 0
Horizontal | 1200 | 0 | 0 | 1200 | 0 | 0
North Reference | 1300 | 0 | 0 | 1300 | 0 | 0
True | 1400 | 0 | 0 | 1400 | 0 | 0
Grid Type | 1500 | 0 | 0 | 1500 | 0 | 0
#VALUE! | 1600 | 0 | 0 | 1600 | 0 | 0
| 1700 | 0 | 0 | 1700 | 0 | 0
| 1800 | 0 | 0 | 1800 | 0 | 0
| 1900 | 0 | 0 | 1900 | 0 | 0
| 2000 | 0 | 0 | 2000 | 0 | 0
| 2100 | 0 | 0 | 2100 | 0 | 0
| 2200 | 0 | 0 | 2200 | 0 | 0
| 2300 | 0 | 0 | 2300 | 0 | 0
| 2400 | 0 | 0 | 2400 | 0 | 0
| 2500 | 0 | 0 | 2500 | 0 | 0
| 2600 | 0 | 0 | 2600 | 0 | 0
| 2700 | 0 | 0 | 2700 | 0 | 0
| 2800 | 0 | 0 | 2800 | 0 | 0
| 2900 | 0 | 0 | 2900 | 0 | 0
| 3000 | 0 | 0 | 3000 | 0 | 0
| 3100 | 0 | 0 | 3100 | 0 | 0
| 3200 | 0 | 0 | 3200 | 0 | 0
| 3300 | 0 | 0 | 3300 | 0 | 0
| 3400 | 0 | 0 | 3400 | 0 | 0
| 3500 | 0 | 0 | 3500 | 0 | 0
| 3600 | 0 | 0 | 3600 | 0 | 0
| 3700 | 0 | 0 | 3700 | 0 | 0
| 3800 | 0 | 0 | 3800 | 0 | 0
| 3900 | 0 | 0 | 3900 | 0 | 0
| 4000 | 0 | 0 | 4000 | 0 | 0
| 4100 | 2.01 | 343.08 | 4099.99 | 1.12 | -0.34
| 4200 | 5.01 | 343.08 | 4199.79 | 6.98 | -2.12
| 4300 | 8.01 | 343.08 | 4299.13 | 17.83 | -5.42
| 4400 | 11.01 | 343.08 | 4397.75 | 33.63 | -10.23
| 4500 | 14.01 | 343.08 | 4495.36 | 54.35 | -16.53
| 4600 | 17.01 | 343.08 | 4591.71 | 79.93 | -24.32
| 4700 | 20.01 | 343.08 | 4686.52 | 110.3 | -33.56
| 4800 | 23.01 | 343.08 | 4779.55 | 145.38 | -44.23
| 4900 | 26.01 | 343.08 | 4870.53 | 185.06 | -56.3
| 5000 | 29.01 | 343.08 | 4959.21 | 229.25 | -69.74
| 5100 | 30 | 343.08 | 5045.95 | 276.85 | -84.22
| 5200 | 30 | 343.08 | 5132.55 | 324.69 | -98.77
| 5300 | 30 | 343.08 | 5219.15 | 372.53 | -113.33
| 5400 | 30 | 343.08 | 5305.75 | 420.37 | -127.88
| 5500 | 30 | 343.08 | 5392.35 | 468.21 | -142.44
| 5600 | 30 | 343.08 | 5478.95 | 516.05 | -156.99
| 5700 | 30 | 343.08 | 5565.55 | 563.9 | -171.54
| 5800 | 30 | 343.08 | 5652.15 | 611.74 | -186.1
| 5900 | 30 | 343.08 | 5738.74 | 659.58 | -200.65
| 6000 | 30 | 343.08 | 5825.34 | 707.42 | -215.2
| 6100 | 30 | 343.08 | 5911.94 | 755.26 | -229.76
| 6200 | 30 | 343.08 | 5998.54 | 803.1 | -244.31
| 6300 | 30 | 343.08 | 6085.14 | 850.94 | -258.87
| 6400 | 30 | 343.08 | 6171.74 | 898.78 | -273.42
| 6500 | 30 | 343.08 | 6258.34 | 946.62 | -287.97
| 6600 | 30 | 343.08 | 6344.94 | 994.46 | -302.53
| 6700 | 30 | 343.08 | 6431.54 | 1042.31 | -317.08
| 6800 | 30 | 343.08 | 6518.14 | 1090.15 | -331.64
| 6900 | 30 | 343.08 | 6604.74 | 1137.99 | -346.19
| 7000 | 30 | 343.08 | 6691.34 | 1185.83 | -360.74
| 7100 | 29.07 | 354.14 | 6778.14 | 1233.79 | -373.26
| 7200 | 30.58 | 20.28 | 6865.26 | 1282.02 | -366.9
| 7300 | 36.52 | 41.36 | 6948.85 | 1328.41 | -338.3
| 7400 | 45.15 | 56.32 | 7024.62 | 1370.58 | -288.92
| 7500 | 55.2 | 67.11 | 7088.69 | 1406.36 | -221.31
| 7600 | 65.99 | 75.45 | 7137.78 | 1433.92 | -138.92
| 7700 | 77.16 | 82.48 | 7169.36 | 1451.85 | -45.98
| 7800 | 88.51 | 88.89 | 7181.83 | 1459.24 | 52.75
| 7813.13 | 90 | 89.72 | 7182 | 1459.4 | 65.88
| 7900 | 90 | 89.72 | 7182 | 1459.82 | 152.74
| 8000 | 90 | 89.72 | 7182 | 1460.31 | 252.74
| 8100 | 90 | 89.72 | 7182 | 1460.81 | 352.74
| 8200 | 90 | 89.72 | 7182 | 1461.3 | 452.74
| 8300 | 90 | 89.72 | 7182 | 1461.79 | 552.74
| 8400 | 90 | 89.72 | 7182 | 1462.28 | 652.74
| 8500 | 90 | 89.72 | 7182 | 1462.77 | 752.74
| 8600 | 90 | 89.72 | 7182 | 1463.27 | 852.74
| 8700 | 90 | 89.72 | 7182 | 1463.76 | 952.73
| 8800 | 90 | 89.72 | 7182 | 1464.25 | 1052.73
| 8900 | 90 | 89.72 | 7182 | 1464.74 | 1152.73
| 9000 | 90 | 89.72 | 7182 | 1465.23 | 1252.73
| 9100 | 90 | 89.72 | 7182 | 1465.73 | 1352.73
| 9200 | 90 | 89.72 | 7182 | 1466.22 | 1452.73
| 9300 | 90 | 89.72 | 7182 | 1466.71 | 1552.73
| 9400 | 90 | 89.72 | 7182 | 1467.2 | 1652.73
| 9500 | 90 | 89.72 | 7182 | 1467.69 | 1752.72
| 9600 | 90 | 89.72 | 7182 | 1468.19 | 1852.72
| 9700 | 90 | 89.72 | 7182 | 1468.68 | 1952.72
| 9800 | 90 | 89.72 | 7182 | 1469.17 | 2052.72
| 9900 | 90 | 89.72 | 7182 | 1469.66 | 2152.72
| 10000 | 90 | 89.72 | 7182 | 1470.15 | 2252.72
| 10100 | 90 | 89.72 | 7182 | 1470.65 | 2352.72
| 10200 | 90 | 89.72 | 7182 | 1471.14 | 2452.72
| 10300 | 90 | 89.72 | 7182 | 1471.63 | 2552.71
| 10400 | 90 | 89.72 | 7182 | 1472.12 | 2652.71
| 10500 | 90 | 89.72 | 7182 | 1472.61 | 2752.71
| 10600 | 90 | 89.72 | 7182 | 1473.1 | 2852.71
| 10700 | 90 | 89.72 | 7182 | 1473.6 | 2952.71
| 10800 | 90 | 89.72 | 7182 | 1474.09 | 3052.71
| 10900 | 90 | 89.72 | 7182 | 1474.58 | 3152.71
| 11000 | 90 | 89.72 | 7182 | 1475.07 | 3252.71
| 11100 | 90 | 89.72 | 7182 | 1475.56 | 3352.7
| 11200 | 90 | 89.72 | 7182 | 1476.06 | 3452.7
| 11300 | 90 | 89.72 | 7182 | 1476.55 | 3552.7
| 11400 | 90 | 89.72 | 7182 | 1477.04 | 3652.7
| 11500 | 90 | 89.72 | 7182 | 1477.53 | 3752.7
| 11600 | 90 | 89.72 | 7182 | 1478.02 | 3852.7
| 11700 | 90 | 89.72 | 7182 | 1478.52 | 3952.7
| 11800 | 90 | 89.72 | 7182 | 1479.01 | 4052.7
| 11900 | 90 | 89.72 | 7182 | 1479.5 | 4152.7
| 12000 | 90 | 89.72 | 7182 | 1479.99 | 4252.69
| 12100 | 90 | 89.72 | 7182 | 1480.48 | 4352.69
| 12145.38 | 90 | 89.72 | 7182 | 1480.71 | 4398.07
| 12189.38 | 90 | 89.72 | 7182 | 1480.92 | 4442.07

## Lookup (hidden)
North Reference | RetunValue | Grid Type | ReturnValue | Deviation Indicator | ReturnValue
| 2 |  | 0 |  | 4
True |  | SPCS-Colorado Central-NAD27 |  | Directional
Grid |  | SPCS-Colorado Central-NAD83 |  | High Angle
|  | SPCS-Colorado North-NAD27 |  | Horizontal
SPCS-Colorado North-NAD83
SPCS-Colorado South-NAD27
SPCS-Colorado South-NAD83
UTM-Zone 12 NAD27
UTM-Zone 12 NAD83
UTM-Zone 13 NAD27
UTM-Zone 13 NAD83