## Data
Header Information | measured depth (ft) | inclination (°) | azimuth (°) | true vertical depth (ft) | northing +N/-S (ft) | easting +E/-W (ft)
Operator Name | 100 | 0 | 0 | 100 | 0 | 0
CAERUS | 200 | 0 | 0 | 200 | 0 | 0
Operator Number | 300 | 0 | 0 | 300 | 0 | 0
10456 | 400 | 3 | 190.21 | 399.95 | -2.58 | -0.46
Well Name and Number | 500 | 6 | 190.21 | 499.63 | -10.3 | -1.86
PUCKETT 32D-23 | 600 | 9 | 190.21 | 598.77 | -23.14 | -4.17
API Number (if available) | 700 | 12 | 190.21 | 697.08 | -41.07 | -7.4
| 800 | 15 | 190.21 | 794.31 | -64.05 | -11.54
Location: QQ SEC TWP RGE | 900 | 18 | 190.21 | 890.18 | -91.99 | -16.57
S23-T6S-R97W | 981.02 | 20.43 | 190.21 | 966.68 | -118.24 | -21.3
Citing Type: Planned or Actual | 1000 | 20.43 | 190.21 | 984.47 | -124.76 | -22.48
PLANNED | 1100 | 20.43 | 190.21 | 1078.18 | -159.11 | -28.67
Deviation Indicator | 1200 | 20.43 | 190.21 | 1171.88 | -193.46 | -34.86
Directional | 1300 | 20.43 | 190.21 | 1265.59 | -227.82 | -41.05
North Reference | 1400 | 20.43 | 190.21 | 1359.3 | -262.17 | -47.24
True | 1500 | 20.43 | 190.21 | 1453.01 | -296.53 | -53.43
Grid Type | 1600 | 20.43 | 190.21 | 1546.72 | -330.88 | -59.62
#VALUE! | 1700 | 20.43 | 190.21 | 1640.43 | -365.23 | -65.81
| 1800 | 20.43 | 190.21 | 1734.14 | -399.59 | -72
| 1900 | 20.43 | 190.21 | 1827.85 | -433.94 | -78.19
| 2000 | 20.43 | 190.21 | 1921.56 | -468.3 | -84.38
| 2100 | 20.43 | 190.21 | 2015.27 | -502.65 | -90.57
| 2200 | 20.43 | 190.21 | 2108.98 | -537.01 | -96.75
| 2300 | 20.43 | 190.21 | 2202.69 | -571.36 | -102.94
| 2400 | 20.43 | 190.21 | 2296.4 | -605.71 | -109.13
| 2500 | 20.43 | 190.21 | 2390.11 | -640.07 | -115.32
| 2600 | 20.43 | 190.21 | 2483.82 | -674.42 | -121.51
| 2700 | 20.43 | 190.21 | 2577.53 | -708.78 | -127.7
| 2800 | 20.43 | 190.21 | 2671.24 | -743.13 | -133.89
| 2900 | 20.43 | 190.21 | 2764.95 | -777.49 | -140.08
| 3000 | 20.43 | 190.21 | 2858.66 | -811.84 | -146.27
| 3100 | 20.43 | 190.21 | 2952.37 | -846.19 | -152.46
| 3200 | 20.43 | 190.21 | 3046.07 | -880.55 | -158.65
| 3300 | 20.43 | 190.21 | 3139.78 | -914.9 | -164.84
| 3400 | 20.43 | 190.21 | 3233.49 | -949.26 | -171.03
| 3500 | 20.43 | 190.21 | 3327.2 | -983.61 | -177.22
| 3600 | 20.43 | 190.21 | 3420.91 | -1017.97 | -183.41
| 3700 | 20.43 | 190.21 | 3514.62 | -1052.32 | -189.6
| 3800 | 20.43 | 190.21 | 3608.33 | -1086.67 | -195.79
| 3900 | 20.43 | 190.21 | 3702.04 | -1121.03 | -201.98
| 4000 | 20.43 | 190.21 | 3795.75 | -1155.38 | -208.17
| 4100 | 20.43 | 190.21 | 3889.46 | -1189.74 | -214.36
| 4200 | 20.43 | 190.21 | 3983.17 | -1224.09 | -220.55
| 4300 | 20.43 | 190.21 | 4076.88 | -1258.45 | -226.74
| 4400 | 20.43 | 190.21 | 4170.59 | -1292.8 | -232.93
| 4500 | 20.43 | 190.21 | 4264.3 | -1327.15 | -239.12
| 4600 | 20.43 | 190.21 | 4358.01 | -1361.51 | -245.31
| 4700 | 20.43 | 190.21 | 4451.72 | -1395.86 | -251.5
| 4800 | 20.43 | 190.21 | 4545.43 | -1430.22 | -257.69
| 4900 | 20.43 | 190.21 | 4639.14 | -1464.57 | -263.88
| 5000 | 20.43 | 190.21 | 4732.85 | -1498.92 | -270.07
| 5100 | 20.43 | 190.21 | 4826.56 | -1533.28 | -276.26
| 5200 | 20.43 | 190.21 | 4920.27 | -1567.63 | -282.45
| 5300 | 20.43 | 190.21 | 5013.97 | -1601.99 | -288.64
| 5400 | 20.43 | 190.21 | 5107.68 | -1636.34 | -294.83
| 5500 | 20.43 | 190.21 | 5201.39 | -1670.7 | -301.02
| 5600 | 20.43 | 190.21 | 5295.1 | -1705.05 | -307.21
| 5700 | 20.43 | 190.21 | 5388.81 | -1739.4 | -313.4
| 5800 | 20.43 | 190.21 | 5482.52 | -1773.76 | -319.59
| 5900 | 20.43 | 190.21 | 5576.23 | -1808.11 | -325.78
| 6000 | 20.43 | 190.21 | 5669.94 | -1842.47 | -331.97
| 6100 | 20.43 | 190.21 | 5763.65 | -1876.82 | -338.16
| 6200 | 20.43 | 190.21 | 5857.36 | -1911.18 | -344.35
| 6300 | 20.43 | 190.21 | 5951.07 | -1945.53 | -350.54
| 6400 | 20.43 | 190.21 | 6044.78 | -1979.88 | -356.72
| 6500 | 20.43 | 190.21 | 6138.49 | -2014.24 | -362.91
| 6600 | 20.43 | 190.21 | 6232.2 | -2048.59 | -369.1
| 6687.63 | 20.43 | 190.21 | 6314.32 | -2078.7 | -374.53
| 6700 | 20.06 | 190.21 | 6325.92 | -2082.91 | -375.29
| 6800 | 17.06 | 190.21 | 6420.71 | -2114.23 | -380.93
| 6900 | 14.06 | 190.21 | 6517.03 | -2140.63 | -385.69
| 7000 | 11.06 | 190.21 | 6614.63 | -2162.03 | -389.54
| 7100 | 8.06 | 190.21 | 6713.23 | -2178.37 | -392.49
| 7200 | 5.06 | 190.21 | 6812.56 | -2189.61 | -394.51
| 7300 | 2.06 | 190.21 | 6912.36 | -2195.72 | -395.61
| 7368.66 | 0 | 0 | 6981 | -2196.93 | -395.83
| 7400 | 0.63 | 240 | 7012.34 | -2197.02 | -395.98
| 7500 | 2.63 | 240 | 7112.3 | -2198.44 | -398.44
| 7600 | 4.63 | 240 | 7212.09 | -2201.6 | -403.92
| 7637.87 | 5.38 | 240 | 7249.82 | -2203.25 | -406.78
| 7700 | 5.38 | 240 | 7311.67 | -2206.17 | -411.83
| 7800 | 5.38 | 240 | 7411.23 | -2210.86 | -419.95
| 7900 | 5.38 | 240 | 7510.79 | -2215.55 | -428.08
| 8000 | 5.38 | 240 | 7610.35 | -2220.24 | -436.21
| 8100 | 5.38 | 240 | 7709.91 | -2224.94 | -444.33
| 8200 | 5.38 | 240 | 7809.47 | -2229.63 | -452.46
| 8300 | 5.38 | 240 | 7909.03 | -2234.32 | -460.59
| 8400 | 5.38 | 240 | 8008.59 | -2239.01 | -468.71
| 8500 | 5.38 | 240 | 8108.14 | -2243.7 | -476.84
| 8600 | 5.38 | 240 | 8207.7 | -2248.4 | -484.97
| 8700 | 5.38 | 240 | 8307.26 | -2253.09 | -493.09
| 8800 | 5.38 | 240 | 8406.82 | -2257.78 | -501.22
| 8900 | 5.38 | 240 | 8506.38 | -2262.47 | -509.34
| 9000 | 5.38 | 240 | 8605.94 | -2267.16 | -517.47
| 9100 | 5.38 | 240 | 8705.5 | -2271.85 | -525.6
| 9200 | 5.38 | 240 | 8805.06 | -2276.55 | -533.72
| 9300 | 5.38 | 240 | 8904.62 | -2281.24 | -541.85
| 9400 | 5.38 | 240 | 9004.17 | -2285.93 | -549.98
| 9500 | 5.38 | 240 | 9103.73 | -2290.62 | -558.1
| 9510.31 | 5.38 | 240 | 9114 | -2291.1 | -558.94

## Lookup (hidden)
North Reference | RetunValue | Grid Type | ReturnValue | Deviation Indicator | ReturnValue
| 2 |  | 0 |  | 2
True |  | SPCS-Colorado Central-NAD27 |  | Directional
Grid |  | SPCS-Colorado Central-NAD83 |  | High Angle
|  | SPCS-Colorado North-NAD27 |  | Horizontal
SPCS-Colorado North-NAD83
SPCS-Colorado South-NAD27
SPCS-Colorado South-NAD83
UTM-Zone 12 NAD27
UTM-Zone 12 NAD83
UTM-Zone 13 NAD27
UTM-Zone 13 NAD83