## Data
Header Information | measured depth (ft) | inclination (°) | azimuth (°) | true vertical depth (ft) | northing +N/-S (ft) | easting +E/-W (ft)
Operator Name | 0 | 0 | 0 | 0 | 0 | 0
WHITING OIL AND GAS CORP. | 300 | 0 | 0 | 300 | 0 | 0
Operator Number | 400 | 2 | 351.927 | 399.98 | 1.73 | -0.25
| 500 | 4 | 351.927 | 499.84 | 6.91 | -0.98
Well Name and Number | 600 | 6 | 351.927 | 599.45 | 15.54 | -2.2
Razor Federal #26I-3546 | 700 | 8 | 351.927 | 698.7 | 27.6 | -3.92
API Number (if available) | 800 | 10 | 351.927 | 797.47 | 43.09 | -6.11
| 846.14 | 10.923 | 351.927 | 842.84 | 51.39 | -7.29
Location: QQ SEC TWP RGE | 900 | 10.923 | 351.927 | 895.72 | 61.49 | -8.72
NESE Sec 26-T10N-R58W | 1000 | 10.923 | 351.927 | 993.91 | 80.25 | -11.38
Citing Type: Planned or Actual | 1100 | 10.923 | 351.927 | 1092.1 | 99.01 | -14.04
PLANNED | 1200 | 10.923 | 351.927 | 1190.29 | 117.77 | -16.71
Deviation Indicator | 1300 | 10.923 | 351.927 | 1288.48 | 136.53 | -19.37
0 | 1400 | 10.923 | 351.927 | 1386.66 | 155.3 | -22.03
North Reference | 1500 | 10.923 | 351.927 | 1484.85 | 174.06 | -24.69
True | 1600 | 10.923 | 351.927 | 1583.04 | 192.82 | -27.35
Grid Type | 1700 | 10.923 | 351.927 | 1681.23 | 211.58 | -30.01
#VALUE! | 1800 | 10.923 | 351.927 | 1779.42 | 230.34 | -32.67
| 1900 | 10.923 | 351.927 | 1877.61 | 249.1 | -35.33
| 2000 | 10.923 | 351.927 | 1975.79 | 267.86 | -37.99
| 2100 | 10.923 | 351.927 | 2073.98 | 286.62 | -40.66
| 2200 | 10.923 | 351.927 | 2172.17 | 305.38 | -43.32
| 2300 | 10.923 | 351.927 | 2270.36 | 324.14 | -45.98
| 2400 | 10.923 | 351.927 | 2368.55 | 342.9 | -48.64
| 2500 | 10.923 | 351.927 | 2466.74 | 361.67 | -51.3
| 2600 | 10.923 | 351.927 | 2564.92 | 380.43 | -53.96
| 2700 | 10.923 | 351.927 | 2663.11 | 399.19 | -56.62
| 2800 | 10.923 | 351.927 | 2761.3 | 417.95 | -59.28
| 2900 | 10.923 | 351.927 | 2859.49 | 436.71 | -61.94
| 3000 | 10.923 | 351.927 | 2957.68 | 455.47 | -64.61
| 3100 | 10.923 | 351.927 | 3055.87 | 474.23 | -67.27
| 3200 | 10.923 | 351.927 | 3154.05 | 492.99 | -69.93
| 3300 | 10.923 | 351.927 | 3252.24 | 511.75 | -72.59
| 3400 | 10.923 | 351.927 | 3350.43 | 530.51 | -75.25
| 3500 | 10.923 | 351.927 | 3448.62 | 549.28 | -77.91
| 3600 | 10.923 | 351.927 | 3546.81 | 568.04 | -80.57
| 3700 | 10.923 | 351.927 | 3644.99 | 586.8 | -83.23
| 3800 | 10.923 | 351.927 | 3743.18 | 605.56 | -85.89
| 3900 | 10.923 | 351.927 | 3841.37 | 624.32 | -88.56
| 4000 | 10.923 | 351.927 | 3939.56 | 643.08 | -91.22
| 4100 | 10.923 | 351.927 | 4037.75 | 661.84 | -93.88
| 4200 | 10.923 | 351.927 | 4135.94 | 680.6 | -96.54
| 4300 | 10.923 | 351.927 | 4234.12 | 699.36 | -99.2
| 4400 | 10.923 | 351.927 | 4332.31 | 718.12 | -101.86
| 4431.92 | 10.923 | 351.927 | 4363.66 | 724.11 | -102.71
| 4500 | 9.561 | 351.927 | 4430.65 | 736.1 | -104.41
| 4600 | 7.561 | 351.927 | 4529.53 | 750.84 | -106.5
| 4700 | 5.561 | 351.927 | 4628.87 | 762.15 | -108.11
| 4800 | 3.561 | 351.927 | 4728.55 | 770.02 | -109.22
| 4900 | 1.561 | 351.927 | 4828.44 | 774.45 | -109.85
| 4978.07 | 0 | 0 | 4906.5 | 775.5 | -110
| 5000 | 0 | 0 | 4928.43 | 775.5 | -110
| 5100 | 0 | 0 | 5028.43 | 775.5 | -110
| 5178.07 | 0 | 0 | 5106.5 | 775.5 | -110
| 5200 | 1.974 | 179.593 | 5128.43 | 775.12 | -110
| 5250 | 6.475 | 179.593 | 5178.28 | 771.44 | -109.97
| 5300 | 10.976 | 179.593 | 5227.69 | 763.86 | -109.92
| 5350 | 15.477 | 179.593 | 5276.35 | 752.42 | -109.84
| 5400 | 19.978 | 179.593 | 5323.96 | 737.2 | -109.73
| 5450 | 24.479 | 179.593 | 5370.24 | 718.29 | -109.59
| 5500 | 28.979 | 179.593 | 5414.88 | 695.81 | -109.43
| 5550 | 33.48 | 179.593 | 5457.62 | 669.89 | -109.25
| 5600 | 37.981 | 179.593 | 5498.2 | 640.7 | -109.04
| 5650 | 42.482 | 179.593 | 5536.37 | 608.42 | -108.81
| 5700 | 46.983 | 179.593 | 5571.88 | 573.24 | -108.56
| 5750 | 51.484 | 179.593 | 5604.52 | 535.38 | -108.3
| 5800 | 55.984 | 179.593 | 5634.09 | 495.08 | -108.01
| 5850 | 60.485 | 179.593 | 5660.4 | 452.58 | -107.71
| 5900 | 64.986 | 179.593 | 5683.3 | 408.15 | -107.39
| 5950 | 69.487 | 179.593 | 5702.64 | 362.05 | -107.07
| 6000 | 73.988 | 179.593 | 5718.31 | 314.58 | -106.73
| 6050 | 78.489 | 179.593 | 5730.2 | 266.03 | -106.38
| 6100 | 82.99 | 179.593 | 5738.24 | 216.7 | -106.03
| 6150 | 87.49 | 179.593 | 5742.39 | 166.89 | -105.68
| 6177.88 | 90 | 179.593 | 5743 | 139.02 | -105.48
| 6200 | 90 | 179.593 | 5743 | 116.9 | -105.33
| 6300 | 90 | 179.593 | 5743 | 16.9 | -104.62
| 6400 | 90 | 179.593 | 5743 | -83.1 | -103.91
| 6500 | 90 | 179.593 | 5743 | -183.1 | -103.2
| 6600 | 90 | 179.593 | 5743 | -283.09 | -102.49
| 6700 | 90 | 179.593 | 5743 | -383.09 | -101.78
| 6800 | 90 | 179.593 | 5743 | -483.09 | -101.07
| 6900 | 90 | 179.593 | 5743 | -583.09 | -100.36
| 7000 | 90 | 179.593 | 5743 | -683.08 | -99.65
| 7100 | 90 | 179.593 | 5743 | -783.08 | -98.94
| 7200 | 90 | 179.593 | 5743 | -883.08 | -98.23
| 7300 | 90 | 179.593 | 5743 | -983.08 | -97.52
| 7400 | 90 | 179.593 | 5743 | -1083.07 | -96.81
| 7500 | 90 | 179.593 | 5743 | -1183.07 | -96.1
| 7600 | 90 | 179.593 | 5743 | -1283.07 | -95.39
| 7700 | 90 | 179.593 | 5743 | -1383.07 | -94.68
| 7800 | 90 | 179.593 | 5743 | -1483.06 | -93.97
| 7900 | 90 | 179.593 | 5743 | -1583.06 | -93.26
| 8000 | 90 | 179.593 | 5743 | -1683.06 | -92.55
| 8100 | 90 | 179.593 | 5743 | -1783.06 | -91.84
| 8200 | 90 | 179.593 | 5743 | -1883.05 | -91.13
| 8300 | 90 | 179.593 | 5743 | -1983.05 | -90.42
| 8400 | 90 | 179.593 | 5743 | -2083.05 | -89.71
| 8500 | 90 | 179.593 | 5743 | -2183.05 | -89
| 8600 | 90 | 179.593 | 5743 | -2283.04 | -88.29
| 8700 | 90 | 179.593 | 5743 | -2383.04 | -87.58
| 8800 | 90 | 179.593 | 5743 | -2483.04 | -86.87
| 8900 | 90 | 179.593 | 5743 | -2583.04 | -86.16
| 9000 | 90 | 179.593 | 5743 | -2683.03 | -85.45
| 9100 | 90 | 179.593 | 5743 | -2783.03 | -84.74
| 9200 | 90 | 179.593 | 5743 | -2883.03 | -84.03
| 9300 | 90 | 179.593 | 5743 | -2983.03 | -83.32
| 9400 | 90 | 179.593 | 5743 | -3083.02 | -82.61
| 9500 | 90 | 179.593 | 5743 | -3183.02 | -81.9
| 9600 | 90 | 179.593 | 5743 | -3283.02 | -81.19
| 9700 | 90 | 179.593 | 5743 | -3383.02 | -80.48
| 9800 | 90 | 179.593 | 5743 | -3483.01 | -79.77
| 9900 | 90 | 179.593 | 5743 | -3583.01 | -79.06
| 10000 | 90 | 179.593 | 5743 | -3683.01 | -78.35
| 10100 | 90 | 179.593 | 5743 | -3783.01 | -77.64
| 10200 | 90 | 179.593 | 5743 | -3883 | -76.93
| 10300 | 90 | 179.593 | 5743 | -3983 | -76.22
| 10400 | 90 | 179.593 | 5743 | -4083 | -75.51
| 10500 | 90 | 179.593 | 5743 | -4183 | -74.8
| 10600 | 90 | 179.593 | 5743 | -4282.99 | -74.09
| 10700 | 90 | 179.593 | 5743 | -4382.99 | -73.38
| 10800 | 90 | 179.593 | 5743 | -4482.99 | -72.67
| 10900 | 90 | 179.593 | 5743 | -4582.99 | -71.96
| 11000 | 90 | 179.593 | 5743 | -4682.98 | -71.26
| 11100 | 90 | 179.593 | 5743 | -4782.98 | -70.55
| 11200 | 90 | 179.593 | 5743 | -4882.98 | -69.84
| 11300 | 90 | 179.593 | 5743 | -4982.98 | -69.13
| 11400 | 90 | 179.593 | 5743 | -5082.97 | -68.42
| 11500 | 90 | 179.593 | 5743 | -5182.97 | -67.71
| 11600 | 90 | 179.593 | 5743 | -5282.97 | -67
| 11700 | 90 | 179.593 | 5743 | -5382.97 | -66.29
| 11800 | 90 | 179.593 | 5743 | -5482.96 | -65.58
| 11900 | 90 | 179.593 | 5743 | -5582.96 | -64.87
| 12000 | 90 | 179.593 | 5743 | -5682.96 | -64.16
| 12100 | 90 | 179.593 | 5743 | -5782.96 | -63.45
| 12200 | 90 | 179.593 | 5743 | -5882.95 | -62.74
| 12300 | 90 | 179.593 | 5743 | -5982.95 | -62.03
| 12400 | 90 | 179.593 | 5743 | -6082.95 | -61.32
| 12500 | 90 | 179.593 | 5743 | -6182.95 | -60.61
| 12600 | 90 | 179.593 | 5743 | -6282.94 | -59.9
| 12700 | 90 | 179.593 | 5743 | -6382.94 | -59.19
| 12800 | 90 | 179.593 | 5743 | -6482.94 | -58.48
| 12900 | 90 | 179.593 | 5743 | -6582.94 | -57.77
| 13000 | 90 | 179.593 | 5743 | -6682.93 | -57.06
| 13100 | 90 | 179.593 | 5743 | -6782.93 | -56.35
| 13200 | 90 | 179.593 | 5743 | -6882.93 | -55.64
| 13300 | 90 | 179.593 | 5743 | -6982.93 | -54.93
| 13400 | 90 | 179.593 | 5743 | -7082.92 | -54.22
| 13453.03 | 90 | 179.593 | 5743 | -7135.95 | -53.84

## Lookup (hidden)
North Reference | RetunValue | Grid Type | ReturnValue | Deviation Indicator | ReturnValue
| 2 |  | 0 |  | 1
True |  | SPCS-Colorado Central-NAD27 |  | Directional
Grid |  | SPCS-Colorado Central-NAD83 |  | High Angle
|  | SPCS-Colorado North-NAD27 |  | Horizontal
SPCS-Colorado North-NAD83
SPCS-Colorado South-NAD27
SPCS-Colorado South-NAD83
UTM-Zone 12 NAD27
UTM-Zone 12 NAD83
UTM-Zone 13 NAD27
UTM-Zone 13 NAD83