## Data
Header Information | measured depth (ft) | inclination (°) | azimuth (°) | true vertical depth (ft) | northing +N/-S (ft) | easting +E/-W (ft)
Operator Name | 100 | 0 | 0 | 100 | 0 | 0
CAERUS | 200 | 0 | 0 | 200 | 0 | 0
Operator Number | 300 | 0 | 0 | 300 | 0 | 0
10456 | 400 | 3 | 155.21 | 399.95 | -2.38 | 1.1
Well Name and Number | 500 | 6 | 155.21 | 499.63 | -9.5 | 4.39
PUCKETT 42D-23 | 600 | 9 | 155.21 | 598.77 | -21.35 | 9.86
API Number (if available) | 700 | 12 | 155.21 | 697.08 | -37.89 | 17.5
| 800 | 15 | 155.21 | 794.31 | -59.08 | 27.29
Location: QQ SEC TWP RGE | 900 | 18 | 155.21 | 890.18 | -84.86 | 39.19
S23-T6S-R97W | 1000 | 21 | 155.21 | 984.43 | -115.16 | 53.19
Citing Type: Planned or Actual | 1064.59 | 22.94 | 155.21 | 1044.33 | -137.1 | 63.32
PLANNED | 1100 | 22.94 | 155.21 | 1076.94 | -149.63 | 69.11
Deviation Indicator | 1200 | 22.94 | 155.21 | 1169.03 | -185.01 | 85.45
Directional | 1300 | 22.94 | 155.21 | 1261.13 | -220.39 | 101.79
North Reference | 1400 | 22.94 | 155.21 | 1353.22 | -255.77 | 118.13
True | 1500 | 22.94 | 155.21 | 1445.31 | -291.15 | 134.47
Grid Type | 1600 | 22.94 | 155.21 | 1537.4 | -326.54 | 150.81
#VALUE! | 1700 | 22.94 | 155.21 | 1629.5 | -361.92 | 167.15
| 1800 | 22.94 | 155.21 | 1721.59 | -397.3 | 183.49
| 1900 | 22.94 | 155.21 | 1813.68 | -432.68 | 199.84
| 2000 | 22.94 | 155.21 | 1905.78 | -468.06 | 216.18
| 2100 | 22.94 | 155.21 | 1997.87 | -503.44 | 232.52
| 2200 | 22.94 | 155.21 | 2089.96 | -538.83 | 248.86
| 2300 | 22.94 | 155.21 | 2182.05 | -574.21 | 265.2
| 2400 | 22.94 | 155.21 | 2274.15 | -609.59 | 281.54
| 2500 | 22.94 | 155.21 | 2366.24 | -644.97 | 297.88
| 2600 | 22.94 | 155.21 | 2458.33 | -680.35 | 314.23
| 2700 | 22.94 | 155.21 | 2550.43 | -715.74 | 330.57
| 2800 | 22.94 | 155.21 | 2642.52 | -751.12 | 346.91
| 2900 | 22.94 | 155.21 | 2734.61 | -786.5 | 363.25
| 3000 | 22.94 | 155.21 | 2826.7 | -821.88 | 379.59
| 3100 | 22.94 | 155.21 | 2918.8 | -857.26 | 395.93
| 3200 | 22.94 | 155.21 | 3010.89 | -892.64 | 412.27
| 3300 | 22.94 | 155.21 | 3102.98 | -928.03 | 428.61
| 3400 | 22.94 | 155.21 | 3195.08 | -963.41 | 444.96
| 3500 | 22.94 | 155.21 | 3287.17 | -998.79 | 461.3
| 3600 | 22.94 | 155.21 | 3379.26 | -1034.17 | 477.64
| 3700 | 22.94 | 155.21 | 3471.35 | -1069.55 | 493.98
| 3800 | 22.94 | 155.21 | 3563.45 | -1104.93 | 510.32
| 3900 | 22.94 | 155.21 | 3655.54 | -1140.32 | 526.66
| 4000 | 22.94 | 155.21 | 3747.63 | -1175.7 | 543
| 4100 | 22.94 | 155.21 | 3839.73 | -1211.08 | 559.34
| 4200 | 22.94 | 155.21 | 3931.82 | -1246.46 | 575.69
| 4300 | 22.94 | 155.21 | 4023.91 | -1281.84 | 592.03
| 4400 | 22.94 | 155.21 | 4116 | -1317.22 | 608.37
| 4500 | 22.94 | 155.21 | 4208.1 | -1352.61 | 624.71
| 4600 | 22.94 | 155.21 | 4300.19 | -1387.99 | 641.05
| 4700 | 22.94 | 155.21 | 4392.28 | -1423.37 | 657.39
| 4800 | 22.94 | 155.21 | 4484.38 | -1458.75 | 673.73
| 4900 | 22.94 | 155.21 | 4576.47 | -1494.13 | 690.07
| 5000 | 22.94 | 155.21 | 4668.56 | -1529.52 | 706.42
| 5100 | 22.94 | 155.21 | 4760.65 | -1564.9 | 722.76
| 5200 | 22.94 | 155.21 | 4852.75 | -1600.28 | 739.1
| 5300 | 22.94 | 155.21 | 4944.84 | -1635.66 | 755.44
| 5400 | 22.94 | 155.21 | 5036.93 | -1671.04 | 771.78
| 5500 | 22.94 | 155.21 | 5129.03 | -1706.42 | 788.12
| 5600 | 22.94 | 155.21 | 5221.12 | -1741.81 | 804.46
| 5700 | 22.94 | 155.21 | 5313.21 | -1777.19 | 820.8
| 5800 | 22.94 | 155.21 | 5405.3 | -1812.57 | 837.15
| 5900 | 22.94 | 155.21 | 5497.4 | -1847.95 | 853.49
| 6000 | 22.94 | 155.21 | 5589.49 | -1883.33 | 869.83
| 6100 | 22.94 | 155.21 | 5681.58 | -1918.71 | 886.17
| 6200 | 22.94 | 155.21 | 5773.68 | -1954.1 | 902.51
| 6300 | 22.94 | 155.21 | 5865.77 | -1989.48 | 918.85
| 6400 | 22.94 | 155.21 | 5957.86 | -2024.86 | 935.19
| 6500 | 22.94 | 155.21 | 6049.95 | -2060.24 | 951.53
| 6600 | 22.94 | 155.21 | 6142.05 | -2095.62 | 967.88
| 6700 | 22.94 | 155.21 | 6234.14 | -2131.01 | 984.22
| 6761.38 | 22.94 | 155.21 | 6290.67 | -2152.72 | 994.25
| 6800 | 21.78 | 155.21 | 6326.38 | -2166.06 | 1000.41
| 6900 | 18.78 | 155.21 | 6420.17 | -2197.52 | 1014.94
| 7000 | 15.78 | 155.21 | 6515.65 | -2224.48 | 1027.39
| 7100 | 12.78 | 155.21 | 6612.55 | -2246.87 | 1037.73
| 7200 | 9.78 | 155.21 | 6710.61 | -2264.63 | 1045.93
| 7300 | 6.78 | 155.21 | 6809.55 | -2277.7 | 1051.97
| 7400 | 3.78 | 155.21 | 6909.12 | -2286.05 | 1055.83
| 7500 | 0.78 | 155.21 | 7009.03 | -2289.66 | 1057.49
| 7525.97 | 0 | 0 | 7035 | -2289.82 | 1057.57
| 7600 | 1.48 | 240 | 7109.02 | -2290.3 | 1056.74
| 7700 | 3.48 | 240 | 7208.92 | -2292.46 | 1052.99
| 7791.04 | 5.3 | 240 | 7299.69 | -2295.95 | 1046.96
| 7800 | 5.3 | 240 | 7308.61 | -2296.36 | 1046.24
| 7900 | 5.3 | 240 | 7408.18 | -2300.98 | 1038.24
| 8000 | 5.3 | 240 | 7507.75 | -2305.6 | 1030.24
| 8100 | 5.3 | 240 | 7607.33 | -2310.22 | 1022.23
| 8200 | 5.3 | 240 | 7706.9 | -2314.84 | 1014.23
| 8300 | 5.3 | 240 | 7806.47 | -2319.46 | 1006.23
| 8400 | 5.3 | 240 | 7906.04 | -2324.08 | 998.23
| 8500 | 5.3 | 240 | 8005.61 | -2328.7 | 990.23
| 8600 | 5.3 | 240 | 8105.19 | -2333.32 | 982.23
| 8700 | 5.3 | 240 | 8204.76 | -2337.94 | 974.22
| 8800 | 5.3 | 240 | 8304.33 | -2342.56 | 966.22
| 8900 | 5.3 | 240 | 8403.9 | -2347.18 | 958.22
| 9000 | 5.3 | 240 | 8503.48 | -2351.8 | 950.22
| 9100 | 5.3 | 240 | 8603.05 | -2356.42 | 942.22
| 9200 | 5.3 | 240 | 8702.62 | -2361.04 | 934.22
| 9300 | 5.3 | 240 | 8802.19 | -2365.66 | 926.22
| 9400 | 5.3 | 240 | 8901.76 | -2370.28 | 918.21
| 9500 | 5.3 | 240 | 9001.34 | -2374.9 | 910.21
| 9600 | 5.3 | 240 | 9100.91 | -2379.52 | 902.21
| 9700 | 5.3 | 240 | 9200.48 | -2384.14 | 894.21
| 9718.6 | 5.3 | 240 | 9219 | -2385 | 892.72

## Lookup (hidden)
North Reference | RetunValue | Grid Type | ReturnValue | Deviation Indicator | ReturnValue
| 2 |  | 0 |  | 2
True |  | SPCS-Colorado Central-NAD27 |  | Directional
Grid |  | SPCS-Colorado Central-NAD83 |  | High Angle
|  | SPCS-Colorado North-NAD27 |  | Horizontal
SPCS-Colorado North-NAD83
SPCS-Colorado South-NAD27
SPCS-Colorado South-NAD83
UTM-Zone 12 NAD27
UTM-Zone 12 NAD83
UTM-Zone 13 NAD27
UTM-Zone 13 NAD83