## Data
Header Information | measured depth (ft) | inclination (°) | azimuth (°) | true vertical depth (ft) | northing +N/-S (ft) | easting +E/-W (ft)
Operator Name | 0 | 0 | 0 | 0 | 0 | 0
CAERUS | 100 | 0 | 0 | 100 | 0 | 0
Operator Number | 180 | 0 | 0 | 180 | 0 | 0
10456 | 200 | 0.4 | 100 | 200 | -0.01 | 0.07
Well Name and Number | 300 | 2.4 | 100 | 299.96 | -0.44 | 2.47
PUCKETT 42B-23 | 380 | 4 | 100 | 379.84 | -1.21 | 6.87
API Number (if available) | 400 | 4.43 | 105.77 | 399.78 | -1.54 | 8.3
| 500 | 6.95 | 122.63 | 499.29 | -5.85 | 17.11
Location: QQ SEC TWP RGE | 600 | 9.74 | 130.22 | 598.22 | -14.58 | 28.67
S23-T6S-R97W | 700 | 12.63 | 134.42 | 696.31 | -27.7 | 42.95
Citing Type: Planned or Actual | 800 | 15.57 | 137.06 | 793.29 | -45.18 | 59.9
PLANNED | 900 | 18.52 | 138.88 | 888.89 | -66.97 | 79.49
Deviation Indicator | 941.09 | 19.73 | 139.47 | 927.71 | -77.16 | 88.29
Directional | 1000 | 19.73 | 139.47 | 983.16 | -92.28 | 101.21
North Reference | 1100 | 19.73 | 139.47 | 1077.29 | -117.95 | 123.16
True | 1200 | 19.73 | 139.47 | 1171.42 | -143.62 | 145.1
Grid Type | 1300 | 19.73 | 139.47 | 1265.54 | -169.28 | 167.04
#VALUE! | 1400 | 19.73 | 139.47 | 1359.67 | -194.95 | 188.98
| 1500 | 19.73 | 139.47 | 1453.8 | -220.61 | 210.92
| 1600 | 19.73 | 139.47 | 1547.92 | -246.28 | 232.87
| 1700 | 19.73 | 139.47 | 1642.05 | -271.95 | 254.81
| 1800 | 19.73 | 139.47 | 1736.17 | -297.61 | 276.75
| 1900 | 19.73 | 139.47 | 1830.3 | -323.28 | 298.69
| 2000 | 19.73 | 139.47 | 1924.43 | -348.95 | 320.63
| 2100 | 19.73 | 139.47 | 2018.55 | -374.61 | 342.57
| 2200 | 19.73 | 139.47 | 2112.68 | -400.28 | 364.52
| 2300 | 19.73 | 139.47 | 2206.81 | -425.94 | 386.46
| 2400 | 19.73 | 139.47 | 2300.93 | -451.61 | 408.4
| 2500 | 19.73 | 139.47 | 2395.06 | -477.28 | 430.34
| 2600 | 19.73 | 139.47 | 2489.19 | -502.94 | 452.28
| 2700 | 19.73 | 139.47 | 2583.31 | -528.61 | 474.23
| 2800 | 19.73 | 139.47 | 2677.44 | -554.28 | 496.17
| 2900 | 19.73 | 139.47 | 2771.57 | -579.94 | 518.11
| 3000 | 19.73 | 139.47 | 2865.69 | -605.61 | 540.05
| 3100 | 19.73 | 139.47 | 2959.82 | -631.27 | 561.99
| 3200 | 19.73 | 139.47 | 3053.95 | -656.94 | 583.93
| 3300 | 19.73 | 139.47 | 3148.07 | -682.61 | 605.88
| 3400 | 19.73 | 139.47 | 3242.2 | -708.27 | 627.82
| 3500 | 19.73 | 139.47 | 3336.32 | -733.94 | 649.76
| 3600 | 19.73 | 139.47 | 3430.45 | -759.61 | 671.7
| 3700 | 19.73 | 139.47 | 3524.58 | -785.27 | 693.64
| 3800 | 19.73 | 139.47 | 3618.7 | -810.94 | 715.59
| 3900 | 19.73 | 139.47 | 3712.83 | -836.61 | 737.53
| 4000 | 19.73 | 139.47 | 3806.96 | -862.27 | 759.47
| 4100 | 19.73 | 139.47 | 3901.08 | -887.94 | 781.41
| 4200 | 19.73 | 139.47 | 3995.21 | -913.6 | 803.35
| 4300 | 19.73 | 139.47 | 4089.34 | -939.27 | 825.29
| 4400 | 19.73 | 139.47 | 4183.46 | -964.94 | 847.24
| 4500 | 19.73 | 139.47 | 4277.59 | -990.6 | 869.18
| 4600 | 19.73 | 139.47 | 4371.72 | -1016.27 | 891.12
| 4700 | 19.73 | 139.47 | 4465.84 | -1041.94 | 913.06
| 4800 | 19.73 | 139.47 | 4559.97 | -1067.6 | 935
| 4900 | 19.73 | 139.47 | 4654.1 | -1093.27 | 956.95
| 5000 | 19.73 | 139.47 | 4748.22 | -1118.93 | 978.89
| 5100 | 19.73 | 139.47 | 4842.35 | -1144.6 | 1000.83
| 5200 | 19.73 | 139.47 | 4936.48 | -1170.27 | 1022.77
| 5300 | 19.73 | 139.47 | 5030.6 | -1195.93 | 1044.71
| 5400 | 19.73 | 139.47 | 5124.73 | -1221.6 | 1066.65
| 5500 | 19.73 | 139.47 | 5218.85 | -1247.27 | 1088.6
| 5600 | 19.73 | 139.47 | 5312.98 | -1272.93 | 1110.54
| 5700 | 19.73 | 139.47 | 5407.11 | -1298.6 | 1132.48
| 5800 | 19.73 | 139.47 | 5501.23 | -1324.26 | 1154.42
| 5900 | 19.73 | 139.47 | 5595.36 | -1349.93 | 1176.36
| 6000 | 19.73 | 139.47 | 5689.49 | -1375.6 | 1198.31
| 6100 | 19.73 | 139.47 | 5783.61 | -1401.26 | 1220.25
| 6200 | 19.73 | 139.47 | 5877.74 | -1426.93 | 1242.19
| 6300 | 19.73 | 139.47 | 5971.87 | -1452.6 | 1264.13
| 6400 | 19.73 | 139.47 | 6065.99 | -1478.26 | 1286.07
| 6500 | 19.73 | 139.47 | 6160.12 | -1503.93 | 1308.01
| 6600 | 19.73 | 139.47 | 6254.25 | -1529.6 | 1329.96
| 6700 | 19.73 | 139.47 | 6348.37 | -1555.26 | 1351.9
| 6763.45 | 19.73 | 139.47 | 6408.1 | -1571.55 | 1365.82
| 6800 | 18.64 | 139.47 | 6442.62 | -1580.68 | 1373.63
| 6900 | 15.64 | 139.47 | 6538.16 | -1603.07 | 1392.77
| 7000 | 12.64 | 139.47 | 6635.12 | -1621.64 | 1408.64
| 7100 | 9.64 | 139.47 | 6733.23 | -1636.32 | 1421.19
| 7200 | 6.64 | 139.47 | 6832.21 | -1647.08 | 1430.39
| 7300 | 3.64 | 139.47 | 6931.8 | -1653.89 | 1436.21
| 7400 | 0.64 | 139.47 | 7031.72 | -1656.72 | 1438.64
| 7421.28 | 0 | 0 | 7053 | -1656.81 | 1438.71
| 7500 | 1.57 | 240 | 7131.71 | -1657.35 | 1437.78
| 7600 | 3.57 | 240 | 7231.6 | -1659.6 | 1433.89
| 7686.4 | 5.3 | 240 | 7317.74 | -1662.94 | 1428.1
| 7700 | 5.3 | 240 | 7331.28 | -1663.57 | 1427.01
| 7800 | 5.3 | 240 | 7430.85 | -1668.19 | 1419.01
| 7900 | 5.3 | 240 | 7530.42 | -1672.81 | 1411
| 8000 | 5.3 | 240 | 7630 | -1677.43 | 1403
| 8100 | 5.3 | 240 | 7729.57 | -1682.05 | 1395
| 8200 | 5.3 | 240 | 7829.14 | -1686.67 | 1386.99
| 8300 | 5.3 | 240 | 7928.71 | -1691.29 | 1378.99
| 8400 | 5.3 | 240 | 8028.28 | -1695.91 | 1370.99
| 8500 | 5.3 | 240 | 8127.86 | -1700.53 | 1362.98
| 8600 | 5.3 | 240 | 8227.43 | -1705.16 | 1354.98
| 8700 | 5.3 | 240 | 8327 | -1709.78 | 1346.98
| 8800 | 5.3 | 240 | 8426.57 | -1714.4 | 1338.98
| 8900 | 5.3 | 240 | 8526.14 | -1719.02 | 1330.97
| 9000 | 5.3 | 240 | 8625.72 | -1723.64 | 1322.97
| 9100 | 5.3 | 240 | 8725.29 | -1728.26 | 1314.97
| 9200 | 5.3 | 240 | 8824.86 | -1732.88 | 1306.96
| 9300 | 5.3 | 240 | 8924.43 | -1737.5 | 1298.96
| 9400 | 5.3 | 240 | 9024 | -1742.12 | 1290.96
| 9500 | 5.3 | 240 | 9123.58 | -1746.74 | 1282.95
| 9607.88 | 5.3 | 240 | 9231 | -1751.73 | 1274.32

## Lookup (hidden)
North Reference | RetunValue | Grid Type | ReturnValue | Deviation Indicator | ReturnValue
| 2 |  | 0 |  | 2
True |  | SPCS-Colorado Central-NAD27 |  | Directional
Grid |  | SPCS-Colorado Central-NAD83 |  | High Angle
|  | SPCS-Colorado North-NAD27 |  | Horizontal
SPCS-Colorado North-NAD83
SPCS-Colorado South-NAD27
SPCS-Colorado South-NAD83
UTM-Zone 12 NAD27
UTM-Zone 12 NAD83
UTM-Zone 13 NAD27
UTM-Zone 13 NAD83