## Data
Header Information | measured depth (ft) | inclination (°) | azimuth (°) | true vertical depth (ft) | northing +N/-S (ft) | easting +E/-W (ft)
Operator Name | 0 | 0 | 0 | 0 | 0 | 0
CAERUS | 100 | 0 | 0 | 100 | 0 | 0
Operator Number | 200 | 0 | 0 | 200 | 0 | 0
10456 | 300 | 3 | 105 | 299.95 | -0.68 | 2.53
Well Name and Number | 400 | 6 | 105 | 399.63 | -2.71 | 10.11
PUCKETT 41D-23 | 500 | 9 | 105 | 498.77 | -6.09 | 22.71
API Number (if available) | 533.33 | 10 | 105 | 531.64 | -7.51 | 28.03
| 600 | 11.44 | 112.5 | 597.15 | -11.54 | 39.73
Location: QQ SEC TWP RGE | 700 | 13.85 | 120.66 | 694.72 | -21.44 | 59.19
S23-T6S-R97W | 756.61 | 15.31 | 124.12 | 749.51 | -29.09 | 71.21
Citing Type: Planned or Actual | 800 | 15.31 | 124.12 | 791.36 | -35.52 | 80.69
PLANNED | 900 | 15.31 | 124.12 | 887.81 | -50.33 | 102.56
Deviation Indicator | 1000 | 15.31 | 124.12 | 984.26 | -65.14 | 124.42
Directional | 1100 | 15.31 | 124.12 | 1080.71 | -79.96 | 146.28
North Reference | 1200 | 15.31 | 124.12 | 1177.16 | -94.77 | 168.14
True | 1300 | 15.31 | 124.12 | 1273.61 | -109.58 | 190.01
Grid Type | 1400 | 15.31 | 124.12 | 1370.06 | -124.4 | 211.87
#VALUE! | 1500 | 15.31 | 124.12 | 1466.51 | -139.21 | 233.73
| 1600 | 15.31 | 124.12 | 1562.96 | -154.03 | 255.6
| 1700 | 15.31 | 124.12 | 1659.41 | -168.84 | 277.46
| 1800 | 15.31 | 124.12 | 1755.86 | -183.65 | 299.32
| 1900 | 15.31 | 124.12 | 1852.31 | -198.47 | 321.18
| 2000 | 15.31 | 124.12 | 1948.76 | -213.28 | 343.05
| 2100 | 15.31 | 124.12 | 2045.21 | -228.09 | 364.91
| 2200 | 15.31 | 124.12 | 2141.66 | -242.91 | 386.77
| 2300 | 15.31 | 124.12 | 2238.11 | -257.72 | 408.63
| 2400 | 15.31 | 124.12 | 2334.56 | -272.53 | 430.5
| 2500 | 15.31 | 124.12 | 2431.01 | -287.35 | 452.36
| 2600 | 15.31 | 124.12 | 2527.46 | -302.16 | 474.22
| 2700 | 15.31 | 124.12 | 2623.91 | -316.97 | 496.08
| 2800 | 15.31 | 124.12 | 2720.36 | -331.79 | 517.95
| 2900 | 15.31 | 124.12 | 2816.81 | -346.6 | 539.81
| 3000 | 15.31 | 124.12 | 2913.26 | -361.41 | 561.67
| 3100 | 15.31 | 124.12 | 3009.71 | -376.23 | 583.53
| 3200 | 15.31 | 124.12 | 3106.16 | -391.04 | 605.4
| 3300 | 15.31 | 124.12 | 3202.61 | -405.86 | 627.26
| 3400 | 15.31 | 124.12 | 3299.06 | -420.67 | 649.12
| 3500 | 15.31 | 124.12 | 3395.51 | -435.48 | 670.98
| 3600 | 15.31 | 124.12 | 3491.96 | -450.3 | 692.85
| 3700 | 15.31 | 124.12 | 3588.41 | -465.11 | 714.71
| 3800 | 15.31 | 124.12 | 3684.86 | -479.92 | 736.57
| 3900 | 15.31 | 124.12 | 3781.31 | -494.74 | 758.44
| 4000 | 15.31 | 124.12 | 3877.76 | -509.55 | 780.3
| 4100 | 15.31 | 124.12 | 3974.21 | -524.36 | 802.16
| 4200 | 15.31 | 124.12 | 4070.66 | -539.18 | 824.02
| 4300 | 15.31 | 124.12 | 4167.11 | -553.99 | 845.89
| 4400 | 15.31 | 124.12 | 4263.56 | -568.8 | 867.75
| 4500 | 15.31 | 124.12 | 4360.01 | -583.62 | 889.61
| 4600 | 15.31 | 124.12 | 4456.46 | -598.43 | 911.47
| 4700 | 15.31 | 124.12 | 4552.91 | -613.24 | 933.34
| 4800 | 15.31 | 124.12 | 4649.36 | -628.06 | 955.2
| 4900 | 15.31 | 124.12 | 4745.81 | -642.87 | 977.06
| 5000 | 15.31 | 124.12 | 4842.26 | -657.68 | 998.92
| 5100 | 15.31 | 124.12 | 4938.7 | -672.5 | 1020.79
| 5200 | 15.31 | 124.12 | 5035.15 | -687.31 | 1042.65
| 5300 | 15.31 | 124.12 | 5131.6 | -702.13 | 1064.51
| 5400 | 15.31 | 124.12 | 5228.05 | -716.94 | 1086.37
| 5500 | 15.31 | 124.12 | 5324.5 | -731.75 | 1108.24
| 5600 | 15.31 | 124.12 | 5420.95 | -746.57 | 1130.1
| 5700 | 15.31 | 124.12 | 5517.4 | -761.38 | 1151.96
| 5800 | 15.31 | 124.12 | 5613.85 | -776.19 | 1173.82
| 5900 | 15.31 | 124.12 | 5710.3 | -791.01 | 1195.69
| 6000 | 15.31 | 124.12 | 5806.75 | -805.82 | 1217.55
| 6100 | 15.31 | 124.12 | 5903.2 | -820.63 | 1239.41
| 6200 | 15.31 | 124.12 | 5999.65 | -835.45 | 1261.28
| 6300 | 15.31 | 124.12 | 6096.1 | -850.26 | 1283.14
| 6400 | 15.31 | 124.12 | 6192.55 | -865.07 | 1305
| 6500 | 15.31 | 124.12 | 6289 | -879.89 | 1326.86
| 6600 | 15.31 | 124.12 | 6385.45 | -894.7 | 1348.73
| 6700 | 15.31 | 124.12 | 6481.9 | -909.51 | 1370.59
| 6790.96 | 15.31 | 124.12 | 6569.63 | -922.99 | 1390.47
| 6800 | 15.04 | 124.12 | 6578.36 | -924.32 | 1392.43
| 6900 | 12.04 | 124.12 | 6675.57 | -937.45 | 1411.82
| 7000 | 9.04 | 124.12 | 6773.87 | -947.71 | 1426.96
| 7100 | 6.04 | 124.12 | 6872.99 | -955.07 | 1437.82
| 7200 | 3.04 | 124.12 | 6972.67 | -959.51 | 1444.38
| 7301.38 | 0 | 0 | 7074 | -961.02 | 1446.6
| 7400 | 1.97 | 240 | 7172.6 | -961.87 | 1445.13
| 7500 | 3.97 | 240 | 7272.46 | -964.46 | 1440.64
| 7567.61 | 5.32 | 240 | 7339.84 | -967.2 | 1435.9
| 7600 | 5.32 | 240 | 7372.1 | -968.7 | 1433.3
| 7700 | 5.32 | 240 | 7471.67 | -973.34 | 1425.26
| 7800 | 5.32 | 240 | 7571.23 | -977.98 | 1417.22
| 7900 | 5.32 | 240 | 7670.8 | -982.62 | 1409.19
| 8000 | 5.32 | 240 | 7770.37 | -987.26 | 1401.15
| 8100 | 5.32 | 240 | 7869.94 | -991.9 | 1393.11
| 8200 | 5.32 | 240 | 7969.51 | -996.54 | 1385.08
| 8300 | 5.32 | 240 | 8069.08 | -1001.18 | 1377.04
| 8400 | 5.32 | 240 | 8168.65 | -1005.82 | 1369
| 8500 | 5.32 | 240 | 8268.21 | -1010.46 | 1360.97
| 8600 | 5.32 | 240 | 8367.78 | -1015.1 | 1352.93
| 8700 | 5.32 | 240 | 8467.35 | -1019.74 | 1344.89
| 8800 | 5.32 | 240 | 8566.92 | -1024.38 | 1336.86
| 8900 | 5.32 | 240 | 8666.49 | -1029.02 | 1328.82
| 9000 | 5.32 | 240 | 8766.06 | -1033.66 | 1320.79
| 9100 | 5.32 | 240 | 8865.62 | -1038.3 | 1312.75
| 9200 | 5.32 | 240 | 8965.19 | -1042.94 | 1304.71
| 9300 | 5.32 | 240 | 9064.76 | -1047.58 | 1296.68
| 9400 | 5.32 | 240 | 9164.33 | -1052.22 | 1288.64
| 9484.03 | 5.32 | 240 | 9248 | -1056.12 | 1281.89

## Lookup (hidden)
North Reference | RetunValue | Grid Type | ReturnValue | Deviation Indicator | ReturnValue
| 2 |  | 0 |  | 2
True |  | SPCS-Colorado Central-NAD27 |  | Directional
Grid |  | SPCS-Colorado Central-NAD83 |  | High Angle
|  | SPCS-Colorado North-NAD27 |  | Horizontal
SPCS-Colorado North-NAD83
SPCS-Colorado South-NAD27
SPCS-Colorado South-NAD83
UTM-Zone 12 NAD27
UTM-Zone 12 NAD83
UTM-Zone 13 NAD27
UTM-Zone 13 NAD83