## Data
Header Information | measured depth (ft) | inclination (°) | azimuth (°) | true vertical depth (ft) | northing +N/-S (ft) | easting +E/-W (ft)
Operator Name | 0 | 0 | 0 | 0 | 0 | 0
CAERUS | 100 | 0 | 0 | 100 | 0 | 0
Operator Number | 200 | 0 | 0 | 200 | 0 | 0
10456 | 300 | 2 | 79.42 | 299.98 | 0.32 | 1.72
Well Name and Number | 400 | 4 | 79.42 | 399.84 | 1.28 | 6.86
PUCKETT 41A-23 | 500 | 6 | 79.42 | 499.45 | 2.88 | 15.43
API Number (if available) | 600 | 8 | 79.42 | 598.7 | 5.12 | 27.41
| 694.04 | 9.88 | 79.42 | 691.6 | 7.8 | 41.77
Location: QQ SEC TWP RGE | 700 | 9.88 | 79.42 | 697.47 | 7.99 | 42.78
S23-T6S-R97W | 800 | 9.88 | 79.42 | 795.98 | 11.14 | 59.64
Citing Type: Planned or Actual | 900 | 9.88 | 79.42 | 894.5 | 14.29 | 76.51
PLANNED | 1000 | 9.88 | 79.42 | 993.02 | 17.45 | 93.38
Deviation Indicator | 1100 | 9.88 | 79.42 | 1091.53 | 20.6 | 110.25
Directional | 1200 | 9.88 | 79.42 | 1190.05 | 23.75 | 127.12
North Reference | 1300 | 9.88 | 79.42 | 1288.57 | 26.9 | 143.99
True | 1400 | 9.88 | 79.42 | 1387.08 | 30.05 | 160.85
Grid Type | 1500 | 9.88 | 79.42 | 1485.6 | 33.2 | 177.72
#VALUE! | 1600 | 9.88 | 79.42 | 1584.12 | 36.35 | 194.59
| 1700 | 9.88 | 79.42 | 1682.63 | 39.5 | 211.46
| 1800 | 9.88 | 79.42 | 1781.15 | 42.66 | 228.33
| 1900 | 9.88 | 79.42 | 1879.67 | 45.81 | 245.19
| 2000 | 9.88 | 79.42 | 1978.18 | 48.96 | 262.06
| 2100 | 9.88 | 79.42 | 2076.7 | 52.11 | 278.93
| 2200 | 9.88 | 79.42 | 2175.22 | 55.26 | 295.8
| 2300 | 9.88 | 79.42 | 2273.73 | 58.41 | 312.67
| 2400 | 9.88 | 79.42 | 2372.25 | 61.56 | 329.53
| 2500 | 9.88 | 79.42 | 2470.77 | 64.71 | 346.4
| 2600 | 9.88 | 79.42 | 2569.28 | 67.87 | 363.27
| 2700 | 9.88 | 79.42 | 2667.8 | 71.02 | 380.14
| 2800 | 9.88 | 79.42 | 2766.32 | 74.17 | 397.01
| 2900 | 9.88 | 79.42 | 2864.83 | 77.32 | 413.87
| 3000 | 9.88 | 79.42 | 2963.35 | 80.47 | 430.74
| 3100 | 9.88 | 79.42 | 3061.87 | 83.62 | 447.61
| 3200 | 9.88 | 79.42 | 3160.38 | 86.77 | 464.48
| 3300 | 9.88 | 79.42 | 3258.9 | 89.93 | 481.35
| 3400 | 9.88 | 79.42 | 3357.42 | 93.08 | 498.22
| 3500 | 9.88 | 79.42 | 3455.93 | 96.23 | 515.08
| 3600 | 9.88 | 79.42 | 3554.45 | 99.38 | 531.95
| 3700 | 9.88 | 79.42 | 3652.97 | 102.53 | 548.82
| 3800 | 9.88 | 79.42 | 3751.48 | 105.68 | 565.69
| 3900 | 9.88 | 79.42 | 3850 | 108.83 | 582.56
| 4000 | 9.88 | 79.42 | 3948.52 | 111.98 | 599.42
| 4100 | 9.88 | 79.42 | 4047.03 | 115.14 | 616.29
| 4200 | 9.88 | 79.42 | 4145.55 | 118.29 | 633.16
| 4300 | 9.88 | 79.42 | 4244.07 | 121.44 | 650.03
| 4400 | 9.88 | 79.42 | 4342.58 | 124.59 | 666.9
| 4500 | 9.88 | 79.42 | 4441.1 | 127.74 | 683.76
| 4600 | 9.88 | 79.42 | 4539.62 | 130.89 | 700.63
| 4700 | 9.88 | 79.42 | 4638.13 | 134.04 | 717.5
| 4800 | 9.88 | 79.42 | 4736.65 | 137.19 | 734.37
| 4900 | 9.88 | 79.42 | 4835.17 | 140.35 | 751.24
| 5000 | 9.88 | 79.42 | 4933.68 | 143.5 | 768.11
| 5100 | 9.88 | 79.42 | 5032.2 | 146.65 | 784.97
| 5200 | 9.88 | 79.42 | 5130.72 | 149.8 | 801.84
| 5300 | 9.88 | 79.42 | 5229.23 | 152.95 | 818.71
| 5400 | 9.88 | 79.42 | 5327.75 | 156.1 | 835.58
| 5500 | 9.88 | 79.42 | 5426.27 | 159.25 | 852.45
| 5600 | 9.88 | 79.42 | 5524.78 | 162.41 | 869.31
| 5700 | 9.88 | 79.42 | 5623.3 | 165.56 | 886.18
| 5800 | 9.88 | 79.42 | 5721.82 | 168.71 | 903.05
| 5900 | 9.88 | 79.42 | 5820.33 | 171.86 | 919.92
| 6000 | 9.88 | 79.42 | 5918.85 | 175.01 | 936.79
| 6100 | 9.88 | 79.42 | 6017.37 | 178.16 | 953.65
| 6200 | 9.88 | 79.42 | 6115.88 | 181.31 | 970.52
| 6300 | 9.88 | 79.42 | 6214.4 | 184.46 | 987.39
| 6400 | 9.88 | 79.42 | 6312.92 | 187.62 | 1004.26
| 6500 | 9.88 | 79.42 | 6411.43 | 190.77 | 1021.13
| 6600 | 9.88 | 79.42 | 6509.95 | 193.92 | 1037.99
| 6694.86 | 9.88 | 79.42 | 6603.4 | 196.91 | 1054
| 6700 | 9.78 | 79.42 | 6608.47 | 197.07 | 1054.86
| 6800 | 7.78 | 79.42 | 6707.29 | 199.87 | 1069.86
| 6900 | 5.78 | 79.42 | 6806.59 | 202.04 | 1081.46
| 7000 | 3.78 | 79.42 | 6906.24 | 203.57 | 1089.65
| 7100 | 1.78 | 79.42 | 7006.11 | 204.46 | 1094.41
| 7188.9 | 0 | 0 | 7095 | 204.71 | 1095.77
| 7200 | 0.22 | 240 | 7106.1 | 204.7 | 1095.75
| 7300 | 2.22 | 240 | 7206.07 | 203.63 | 1093.9
| 7400 | 4.22 | 240 | 7305.91 | 200.82 | 1089.03
| 7455.32 | 5.33 | 240 | 7361.03 | 198.52 | 1085.05
| 7500 | 5.33 | 240 | 7405.52 | 196.45 | 1081.45
| 7600 | 5.33 | 240 | 7505.09 | 191.8 | 1073.41
| 7700 | 5.33 | 240 | 7604.66 | 187.16 | 1065.37
| 7800 | 5.33 | 240 | 7704.22 | 182.52 | 1057.33
| 7900 | 5.33 | 240 | 7803.79 | 177.87 | 1049.28
| 8000 | 5.33 | 240 | 7903.36 | 173.23 | 1041.24
| 8100 | 5.33 | 240 | 8002.93 | 168.59 | 1033.2
| 8200 | 5.33 | 240 | 8102.5 | 163.95 | 1025.16
| 8300 | 5.33 | 240 | 8202.06 | 159.3 | 1017.12
| 8400 | 5.33 | 240 | 8301.63 | 154.66 | 1009.07
| 8500 | 5.33 | 240 | 8401.2 | 150.02 | 1001.03
| 8600 | 5.33 | 240 | 8500.77 | 145.37 | 992.99
| 8700 | 5.33 | 240 | 8600.34 | 140.73 | 984.95
| 8800 | 5.33 | 240 | 8699.9 | 136.09 | 976.91
| 8900 | 5.33 | 240 | 8799.47 | 131.44 | 968.86
| 9000 | 5.33 | 240 | 8899.04 | 126.8 | 960.82
| 9100 | 5.33 | 240 | 8998.61 | 122.16 | 952.78
| 9200 | 5.33 | 240 | 9098.18 | 117.51 | 944.74
| 9300 | 5.33 | 240 | 9197.74 | 112.87 | 936.69
| 9349.47 | 5.33 | 240 | 9247 | 110.57 | 932.72

## Lookup (hidden)
North Reference | RetunValue | Grid Type | ReturnValue | Deviation Indicator | ReturnValue
| 2 |  | 0 |  | 2
True |  | SPCS-Colorado Central-NAD27 |  | Directional
Grid |  | SPCS-Colorado Central-NAD83 |  | High Angle
|  | SPCS-Colorado North-NAD27 |  | Horizontal
SPCS-Colorado North-NAD83
SPCS-Colorado South-NAD27
SPCS-Colorado South-NAD83
UTM-Zone 12 NAD27
UTM-Zone 12 NAD83
UTM-Zone 13 NAD27
UTM-Zone 13 NAD83