## Data
Header Information | measured depth (ft) | inclination (°) | azimuth (°) | true vertical depth (ft) | northing +N/-S (ft) | easting +E/-W (ft)
Operator Name | 100 | 0 | 0 | 100 | 0 | 0
SandRidge Exploration & Production LLC | 200 | 0 | 0 | 200 | 0 | 0
Operator Number | 300 | 0 | 0 | 300 | 0 | 0
10598 | 400 | 0 | 0 | 400 | 0 | 0
Well Name and Number | 500 | 0 | 0 | 500 | 0 | 0
Rabbit Ears 0681 1-23H | 600 | 0 | 0 | 600 | 0 | 0
API Number (if available) | 700 | 0 | 0 | 700 | 0 | 0
| 800 | 0 | 0 | 800 | 0 | 0
Location: QQ SEC TWP RGE | 900 | 0 | 0 | 900 | 0 | 0
SWNE 23-6N-R81W | 1000 | 0 | 0 | 1000 | 0 | 0
Citing Type: Planned or Actual | 1100 | 0 | 0 | 1100 | 0 | 0
Planned | 1200 | 0 | 0 | 1200 | 0 | 0
Deviation Indicator | 1300 | 0 | 0 | 1300 | 0 | 0
Horizontal | 1400 | 0 | 0 | 1400 | 0 | 0
North Reference | 1500 | 0 | 0 | 1500 | 0 | 0
True | 1600 | 0 | 0 | 1600 | 0 | 0
Grid Type | 1700 | 0 | 0 | 1700 | 0 | 0
#VALUE! | 1800 | 0 | 0 | 1800 | 0 | 0
| 1900 | 0 | 0 | 1900 | 0 | 0
| 2000 | 0 | 0 | 2000 | 0 | 0
| 2100 | 0 | 0 | 2100 | 0 | 0
| 2200 | 0 | 0 | 2200 | 0 | 0
| 2300 | 0 | 0 | 2300 | 0 | 0
| 2400 | 0 | 0 | 2400 | 0 | 0
| 2500 | 0 | 0 | 2500 | 0 | 0
| 2600 | 0 | 0 | 2600 | 0 | 0
| 2700 | 0 | 0 | 2700 | 0 | 0
| 2800 | 0 | 0 | 2800 | 0 | 0
| 2900 | 0 | 0 | 2900 | 0 | 0
| 3000 | 0 | 0 | 3000 | 0 | 0
| 3100 | 2 | 270 | 3100 | 0 | -1.7
| 3200 | 4 | 270 | 3199.8 | 0 | -7
| 3268.1 | 5.36 | 270 | 3267.7 | 0 | -12.5
| 3300 | 5.36 | 270 | 3299.5 | 0 | -15.5
| 3400 | 5.36 | 270 | 3399 | 0 | -24.9
| 3500 | 5.36 | 270 | 3498.6 | 0 | -34.2
| 3600 | 5.36 | 270 | 3598.2 | 0 | -43.6
| 3700 | 5.36 | 270 | 3697.7 | 0 | -52.9
| 3800 | 5.36 | 270 | 3797.3 | 0 | -62.2
| 3900 | 5.36 | 270 | 3896.8 | 0 | -71.6
| 4000 | 5.36 | 270 | 3996.4 | 0 | -80.9
| 4100 | 5.36 | 270 | 4096 | 0 | -90.3
| 4200 | 5.36 | 270 | 4195.5 | 0 | -99.6
| 4300 | 5.36 | 270 | 4295.1 | 0 | -109
| 4400 | 5.36 | 270 | 4394.7 | 0 | -118.3
| 4500 | 5.36 | 270 | 4494.2 | 0 | -127.7
| 4600 | 5.36 | 270 | 4593.8 | 0 | -137
| 4700 | 5.36 | 270 | 4693.3 | 0 | -146.4
| 4800 | 5.36 | 270 | 4792.9 | 0 | -155.7
| 4846 | 5.36 | 270 | 4838.7 | 0 | -160
| 4850 | 5.49 | 266.87 | 4842.7 | 0 | -160.4
| 4900 | 8 | 239.65 | 4892.3 | -1.9 | -165.8
| 4950 | 11.39 | 226.86 | 4941.6 | -7 | -172.4
| 5000 | 15.08 | 220.06 | 4990.3 | -15.4 | -180.2
| 5050 | 18.9 | 215.92 | 5038.1 | -26.9 | -189.1
| 5100 | 22.78 | 213.14 | 5084.8 | -41.6 | -199.2
| 5150 | 26.69 | 211.13 | 5130.2 | -59.3 | -210.3
| 5200 | 30.62 | 209.61 | 5174.1 | -80 | -222.4
| 5250 | 34.57 | 208.4 | 5216.2 | -103.6 | -235.4
| 5300 | 38.52 | 207.42 | 5256.4 | -129.9 | -249.3
| 5350 | 42.49 | 206.59 | 5294.4 | -158.8 | -264.1
| 5400 | 46.46 | 205.88 | 5330.1 | -190.2 | -279.5
| 5450 | 50.43 | 205.25 | 5363.2 | -224 | -295.7
| 5500 | 54.41 | 204.7 | 5393.7 | -259.9 | -312.4
| 5550 | 58.38 | 204.19 | 5421.4 | -297.8 | -329.6
| 5570.3 | 60 | 204 | 5431.8 | -313.7 | -336.7
| 5600 | 60 | 204 | 5446.6 | -337.2 | -347.2
| 5700 | 60 | 204 | 5496.6 | -416.3 | -382.4
| 5720.3 | 60 | 204 | 5506.8 | -432.4 | -389.6
| 5750 | 62.91 | 203.32 | 5521 | -456.3 | -400
| 5800 | 67.81 | 202.24 | 5541.8 | -498.2 | -417.6
| 5850 | 72.72 | 201.23 | 5558.7 | -541.9 | -435
| 5900 | 77.64 | 200.28 | 5571.5 | -587.1 | -452.2
| 5950 | 82.55 | 199.37 | 5580.1 | -633.4 | -468.9
| 6000 | 87.47 | 198.47 | 5584.4 | -680.5 | -485
| 6025.7 | 90 | 198.01 | 5585 | -704.9 | -493
| 6100 | 90 | 198.01 | 5585 | -775.6 | -516
| 6200 | 90 | 198.01 | 5585 | -870.7 | -546.9
| 6300 | 90 | 198.01 | 5585 | -965.8 | -577.9
| 6400 | 90 | 198.01 | 5585 | -1060.9 | -608.8
| 6500 | 90 | 198.01 | 5585 | -1156 | -639.7
| 6600 | 90 | 198.01 | 5585 | -1251.1 | -670.6
| 6700 | 90 | 198.01 | 5585 | -1346.2 | -701.6
| 6800 | 90 | 198.01 | 5585 | -1441.3 | -732.5
| 6900 | 90 | 198.01 | 5585 | -1536.3 | -763.4
| 7000 | 90 | 198.01 | 5585 | -1631.4 | -794.3
| 7100 | 90 | 198.01 | 5585 | -1726.5 | -825.2
| 7200 | 90 | 198.01 | 5585 | -1821.6 | -856.2
| 7300 | 90 | 198.01 | 5585 | -1916.7 | -887.1
| 7400 | 90 | 198.01 | 5585 | -2011.8 | -918
| 7500 | 90 | 198.01 | 5585 | -2106.9 | -948.9
| 7600 | 90 | 198.01 | 5585 | -2202 | -979.9
| 7700 | 90 | 198.01 | 5585 | -2297.1 | -1010.8
| 7800 | 90 | 198.01 | 5585 | -2392.2 | -1041.7
| 7900 | 90 | 198.01 | 5585 | -2487.3 | -1072.6
| 8000 | 90 | 198.01 | 5585 | -2582.4 | -1103.5
| 8100 | 90 | 198.01 | 5585 | -2677.5 | -1134.5
| 8200 | 90 | 198.01 | 5585 | -2772.6 | -1165.4
| 8300 | 90 | 198.01 | 5585 | -2867.7 | -1196.3
| 8400 | 90 | 198.01 | 5585 | -2962.8 | -1227.2
| 8500 | 90 | 198.01 | 5585 | -3057.9 | -1258.2
| 8600 | 90 | 198.01 | 5585 | -3153 | -1289.1
| 8700 | 90 | 198.01 | 5585 | -3248.1 | -1320
| 8800 | 90 | 198.01 | 5585 | -3343.2 | -1350.9
| 8900 | 90 | 198.01 | 5585 | -3438.3 | -1381.9
| 9000 | 90 | 198.01 | 5585 | -3533.4 | -1412.8
| 9100 | 90 | 198.01 | 5585 | -3628.5 | -1443.7
| 9200 | 90 | 198.01 | 5585 | -3723.6 | -1474.6
| 9300 | 90 | 198.01 | 5585 | -3818.7 | -1505.5
| 9400 | 90 | 198.01 | 5585 | -3913.8 | -1536.5
| 9500 | 90 | 198.01 | 5585 | -4008.9 | -1567.4
| 9600 | 90 | 198.01 | 5585 | -4104 | -1598.3
| 9700 | 90 | 198.01 | 5585 | -4199.1 | -1629.2
| 9800 | 90 | 198.01 | 5585 | -4294.2 | -1660.2
| 9900 | 90 | 198.01 | 5585 | -4389.3 | -1691.1
| 10000 | 90 | 198.01 | 5585 | -4484.4 | -1722
| 10100 | 90 | 198.01 | 5585 | -4579.5 | -1752.9
| 10200 | 90 | 198.01 | 5585 | -4674.6 | -1783.8
| 10300 | 90 | 198.01 | 5585 | -4769.7 | -1814.8
| 10400 | 90 | 198.01 | 5585 | -4864.8 | -1845.7
| 10500 | 90 | 198.01 | 5585 | -4959.9 | -1876.6
| 10600 | 90 | 198.01 | 5585 | -5055 | -1907.5
| 10700 | 90 | 198.01 | 5585 | -5150.1 | -1938.5
| 10800 | 90 | 198.01 | 5585 | -5245.2 | -1969.4
| 10900 | 90 | 198.01 | 5585 | -5340.3 | -2000.3
| 11000 | 90 | 198.01 | 5585 | -5435.4 | -2031.2
| 11100 | 90 | 198.01 | 5585 | -5530.5 | -2062.1
| 11200 | 90 | 198.01 | 5585 | -5625.6 | -2093.1
| 11300 | 90 | 198.01 | 5585 | -5720.7 | -2124
| 11400 | 90 | 198.01 | 5585 | -5815.8 | -2154.9
| 11500 | 90 | 198.01 | 5585 | -5910.9 | -2185.8
| 11600 | 90 | 198.01 | 5585 | -6006 | -2216.8
| 11700 | 90 | 198.01 | 5585 | -6101.1 | -2247.7
| 11800 | 90 | 198.01 | 5585 | -6196.2 | -2278.6
| 11900 | 90 | 198.01 | 5585 | -6291.3 | -2309.5
| 12000 | 90 | 198.01 | 5585 | -6386.4 | -2340.5
| 12100 | 90 | 198.01 | 5585 | -6481.5 | -2371.4
| 12200 | 90 | 198.01 | 5585 | -6576.6 | -2402.3
| 12300 | 90 | 198.01 | 5585 | -6671.7 | -2433.2
| 12400 | 90 | 198.01 | 5585 | -6766.8 | -2464.1
| 12500 | 90 | 198.01 | 5585 | -6861.9 | -2495.1
| 12600 | 90 | 198.01 | 5585 | -6957 | -2526
| 12700 | 90 | 198.01 | 5585 | -7052.1 | -2556.9
| 12800 | 90 | 198.01 | 5585 | -7147.2 | -2587.8
| 12900 | 90 | 198.01 | 5585 | -7242.3 | -2618.8
| 13000 | 90 | 198.01 | 5585 | -7337.4 | -2649.7
| 13100 | 90 | 198.01 | 5585 | -7432.5 | -2680.6
| 13200 | 90 | 198.01 | 5585 | -7527.6 | -2711.5
| 13300 | 90 | 198.01 | 5585 | -7622.7 | -2742.4
| 13400 | 90 | 198.01 | 5585 | -7717.8 | -2773.4
| 13500 | 90 | 198.01 | 5585 | -7812.9 | -2804.3
| 13600 | 90 | 198.01 | 5585 | -7908 | -2835.2
| 13700 | 90 | 198.01 | 5585 | -8003.1 | -2866.1
| 13800 | 90 | 198.01 | 5585 | -8098.2 | -2897.1
| 13900 | 90 | 198.01 | 5585 | -8193.3 | -2928
| 14000 | 90 | 198.01 | 5585 | -8288.4 | -2958.9
| 14100 | 90 | 198.01 | 5585 | -8383.5 | -2989.8
| 14200 | 90 | 198.01 | 5585 | -8478.6 | -3020.8
| 14300 | 90 | 198.01 | 5585 | -8573.7 | -3051.7
| 14400 | 90 | 198.01 | 5585 | -8668.8 | -3082.6
| 14500 | 90 | 198.01 | 5585 | -8763.9 | -3113.5
| 14600 | 90 | 198.01 | 5585 | -8859 | -3144.4
| 14700 | 90 | 198.01 | 5585 | -8954.1 | -3175.4
| 14800 | 90 | 198.01 | 5585 | -9049.2 | -3206.3
| 14900 | 90 | 198.01 | 5585 | -9144.3 | -3237.2
| 15000 | 90 | 198.01 | 5585 | -9239.4 | -3268.1
| 15100 | 90 | 198.01 | 5585 | -9334.5 | -3299.1
| 15200 | 90 | 198.01 | 5585 | -9429.6 | -3330
| 15300 | 90 | 198.01 | 5585 | -9524.7 | -3360.9
| 15400 | 90 | 198.01 | 5585 | -9619.8 | -3391.8
| 15500 | 90 | 198.01 | 5585 | -9714.8 | -3422.7
| 15600 | 90 | 198.01 | 5585 | -9809.9 | -3453.7
| 15700 | 90 | 198.01 | 5585 | -9905 | -3484.6
| 15800 | 90 | 198.01 | 5585 | -10000.1 | -3515.5
| 15900 | 90 | 198.01 | 5585 | -10095.2 | -3546.4
| 16000 | 90 | 198.01 | 5585 | -10190.3 | -3577.4
| 16100 | 90 | 198.01 | 5585 | -10285.4 | -3608.3
| 16200 | 90 | 198.01 | 5585 | -10380.5 | -3639.2
| 16300 | 90 | 198.01 | 5585 | -10475.6 | -3670.1
| 16400 | 90 | 198.01 | 5585 | -10570.7 | -3701
| 16500 | 90 | 198.01 | 5585 | -10665.8 | -3732
| 16521.3 | 90 | 198.01 | 5585 | -10686.1 | -3738.6

## Lookup (hidden)
North Reference | RetunValue | Grid Type | ReturnValue | Deviation Indicator | ReturnValue
| 2 |  | 0 |  | 4
True |  | SPCS-Colorado Central-NAD27 |  | Directional
Grid |  | SPCS-Colorado Central-NAD83 |  | High Angle
|  | SPCS-Colorado North-NAD27 |  | Horizontal
SPCS-Colorado North-NAD83
SPCS-Colorado South-NAD27
SPCS-Colorado South-NAD83
UTM-Zone 12 NAD27
UTM-Zone 12 NAD83
UTM-Zone 13 NAD27
UTM-Zone 13 NAD83