## Data
Header Information | measured depth (ft) | inclination (°) | azimuth (°) | true vertical depth (ft) | northing +N/-S (ft) | easting +E/-W (ft)
Operator Name | 100 | 0 | 0 | 100 | 0 | 0
CAERUS | 200 | 0 | 0 | 200 | 0 | 0
Operator Number | 300 | 0 | 0 | 300 | 0 | 0
10456 | 400 | 0 | 0 | 400 | 0 | 0
Well Name and Number | 500 | 0 | 0 | 500 | 0 | 0
PUCKETT 23B-26 | 600 | 2 | 90 | 599.98 | 0 | 1.75
API Number (if available) | 700 | 4 | 90 | 699.84 | 0 | 6.98
| 800 | 6 | 90 | 799.45 | 0 | 15.69
Location: QQ SEC TWP RGE | 830 | 6.6 | 90 | 829.27 | 0 | 18.99
S26 T6S R97W | 900 | 6.6 | 90 | 898.81 | 0 | 27.03
Citing Type: Planned or Actual | 930 | 6.6 | 90 | 928.61 | 0 | 30.48
PLANNED | 1000 | 6.33 | 102.22 | 998.17 | -0.82 | 38.27
Deviation Indicator | 1100 | 6.47 | 120.2 | 1097.55 | -4.82 | 48.53
Directional | 1126.1 | 6.6 | 124.64 | 1123.48 | -6.41 | 51.03
North Reference | 1200 | 6.6 | 124.64 | 1196.89 | -11.24 | 58.02
True | 1300 | 6.6 | 124.64 | 1296.23 | -17.77 | 67.48
Grid Type | 1400 | 6.6 | 124.64 | 1395.57 | -24.31 | 76.94
#VALUE! | 1500 | 6.6 | 124.64 | 1494.9 | -30.84 | 86.4
| 1600 | 6.6 | 124.64 | 1594.24 | -37.38 | 95.86
| 1700 | 6.6 | 124.64 | 1693.58 | -43.91 | 105.32
| 1800 | 6.6 | 124.64 | 1792.91 | -50.45 | 114.78
| 1900 | 6.6 | 124.64 | 1892.25 | -56.98 | 124.24
| 2000 | 6.6 | 124.64 | 1991.59 | -63.52 | 133.7
| 2100 | 6.6 | 124.64 | 2090.93 | -70.05 | 143.16
| 2200 | 6.6 | 124.64 | 2190.26 | -76.59 | 152.62
| 2300 | 6.6 | 124.64 | 2289.6 | -83.12 | 162.08
| 2400 | 6.6 | 124.64 | 2388.94 | -89.65 | 171.54
| 2500 | 6.6 | 124.64 | 2488.27 | -96.19 | 181
| 2600 | 6.6 | 124.64 | 2587.61 | -102.72 | 190.46
| 2700 | 6.6 | 124.64 | 2686.95 | -109.26 | 199.92
| 2800 | 6.6 | 124.64 | 2786.28 | -115.79 | 209.38
| 2900 | 6.6 | 124.64 | 2885.62 | -122.33 | 218.84
| 3000 | 6.6 | 124.64 | 2984.96 | -128.86 | 228.3
| 3100 | 6.6 | 124.64 | 3084.29 | -135.4 | 237.76
| 3200 | 6.6 | 124.64 | 3183.63 | -141.93 | 247.22
| 3300 | 6.6 | 124.64 | 3282.97 | -148.47 | 256.68
| 3400 | 6.6 | 124.64 | 3382.3 | -155 | 266.14
| 3500 | 6.6 | 124.64 | 3481.64 | -161.54 | 275.6
| 3600 | 6.6 | 124.64 | 3580.98 | -168.07 | 285.06
| 3700 | 6.6 | 124.64 | 3680.31 | -174.6 | 294.52
| 3800 | 6.6 | 124.64 | 3779.65 | -181.14 | 303.98
| 3900 | 6.6 | 124.64 | 3878.99 | -187.67 | 313.44
| 4000 | 6.6 | 124.64 | 3978.33 | -194.21 | 322.9
| 4100 | 6.6 | 124.64 | 4077.66 | -200.74 | 332.36
| 4200 | 6.6 | 124.64 | 4177 | -207.28 | 341.82
| 4300 | 6.6 | 124.64 | 4276.34 | -213.81 | 351.29
| 4400 | 6.6 | 124.64 | 4375.67 | -220.35 | 360.75
| 4500 | 6.6 | 124.64 | 4475.01 | -226.88 | 370.21
| 4600 | 6.6 | 124.64 | 4574.35 | -233.42 | 379.67
| 4700 | 6.6 | 124.64 | 4673.68 | -239.95 | 389.13
| 4800 | 6.6 | 124.64 | 4773.02 | -246.49 | 398.59
| 4900 | 6.6 | 124.64 | 4872.36 | -253.02 | 408.05
| 5000 | 6.6 | 124.64 | 4971.69 | -259.55 | 417.51
| 5100 | 6.6 | 124.64 | 5071.03 | -266.09 | 426.97
| 5200 | 6.6 | 124.64 | 5170.37 | -272.62 | 436.43
| 5300 | 6.6 | 124.64 | 5269.7 | -279.16 | 445.89
| 5400 | 6.6 | 124.64 | 5369.04 | -285.69 | 455.35
| 5500 | 6.6 | 124.64 | 5468.38 | -292.23 | 464.81
| 5600 | 6.6 | 124.64 | 5567.71 | -298.76 | 474.27
| 5700 | 6.6 | 124.64 | 5667.05 | -305.3 | 483.73
| 5800 | 6.6 | 124.64 | 5766.39 | -311.83 | 493.19
| 5900 | 6.6 | 124.64 | 5865.73 | -318.37 | 502.65
| 6000 | 6.6 | 124.64 | 5965.06 | -324.9 | 512.11
| 6100 | 6.6 | 124.64 | 6064.4 | -331.44 | 521.57
| 6200 | 6.6 | 124.64 | 6163.74 | -337.97 | 531.03
| 6300 | 6.6 | 124.64 | 6263.07 | -344.5 | 540.49
| 6400 | 6.6 | 124.64 | 6362.41 | -351.04 | 549.95
| 6441.49 | 6.6 | 124.64 | 6403.62 | -353.75 | 553.87
| 6500 | 5.43 | 124.64 | 6461.81 | -357.24 | 558.92
| 6600 | 3.43 | 124.64 | 6561.51 | -361.63 | 565.28
| 6700 | 1.43 | 124.64 | 6661.41 | -364.04 | 568.77
| 6771.6 | 0 | 0 | 6733 | -364.55 | 569.5
| 6800 | 0 | 0 | 6761.4 | -364.55 | 569.5
| 6900 | 0 | 0 | 6861.4 | -364.55 | 569.5
| 7000 | 0 | 0 | 6961.4 | -364.55 | 569.5
| 7100 | 0 | 0 | 7061.4 | -364.55 | 569.5
| 7200 | 0 | 0 | 7161.4 | -364.55 | 569.5
| 7300 | 0 | 0 | 7261.4 | -364.55 | 569.5
| 7400 | 0 | 0 | 7361.4 | -364.55 | 569.5
| 7500 | 0 | 0 | 7461.4 | -364.55 | 569.5
| 7600 | 0 | 0 | 7561.4 | -364.55 | 569.5
| 7700 | 0 | 0 | 7661.4 | -364.55 | 569.5
| 7800 | 0 | 0 | 7761.4 | -364.55 | 569.5
| 7900 | 0 | 0 | 7861.4 | -364.55 | 569.5
| 8000 | 0 | 0 | 7961.4 | -364.55 | 569.5
| 8100 | 0 | 0 | 8061.4 | -364.55 | 569.5
| 8200 | 0 | 0 | 8161.4 | -364.55 | 569.5
| 8300 | 0 | 0 | 8261.4 | -364.55 | 569.5
| 8400 | 0 | 0 | 8361.4 | -364.55 | 569.5
| 8500 | 0 | 0 | 8461.4 | -364.55 | 569.5
| 8600 | 0 | 0 | 8561.4 | -364.55 | 569.5
| 8700 | 0 | 0 | 8661.4 | -364.55 | 569.5
| 8800 | 0 | 0 | 8761.4 | -364.55 | 569.5
| 8838.6 | 0 | 0 | 8800 | -364.55 | 569.5

## Lookup (hidden)
North Reference | RetunValue | Grid Type | ReturnValue | Deviation Indicator | ReturnValue
| 2 |  | 0 |  | 2
True |  | SPCS-Colorado Central-NAD27 |  | Directional
Grid |  | SPCS-Colorado Central-NAD83 |  | High Angle
|  | SPCS-Colorado North-NAD27 |  | Horizontal
SPCS-Colorado North-NAD83
SPCS-Colorado South-NAD27
SPCS-Colorado South-NAD83
UTM-Zone 12 NAD27
UTM-Zone 12 NAD83
UTM-Zone 13 NAD27
UTM-Zone 13 NAD83