## Data
Header Information | measured depth (ft) | inclination (°) | azimuth (°) | true vertical depth (ft) | northing +N/-S (ft) | easting +E/-W (ft)
Operator Name | 142 | 0.4 | 240.6 | 141.9988 | -0.24333 | -0.43184
Great Western Operating Company, LLC | 236 | 0.7 | 248.1 | 235.9944 | -0.61857 | -1.2505
Operator Number | 329 | 0.9 | 259 | 328.9854 | -0.96983 | -2.4945
10110 | 422 | 1 | 258.7 | 421.9725 | -1.2682 | -4.0073
Well Name and Number | 516 | 1 | 262 | 515.9582 | -1.5431 | -5.6239
Bruegman EG 34-021HN | 609 | 1.1 | 259 | 608.9426 | -1.8264 | -7.3039
API Number (if available) | 702 | 1 | 270.1 | 701.9269 | -1.9953 | -8.9917
05-123-38842-00 | 795 | 1.1 | 268.7 | 794.9113 | -2.0141 | -10.6957
Location: QQ SEC TWP RGE | 888 | 1.1 | 259.9 | 887.8941 | -2.1909 | -12.467
SWSW Section 34-T17N-R64W | 982 | 1.3 | 259.9 | 981.8734 | -2.5361 | -14.405
Citing Type: Planned or Actual | 1063 | 1.2 | 259.7 | 1062.8541 | -2.8489 | -16.1441
Actual | 1149 | 1.1 | 65 | 1148.8481 | -2.6611 | -16.282
Deviation Indicator | 1234 | 1.3 | 56 | 1233.8295 | -1.7771 | -14.7432
Horizontal | 1319 | 1.3 | 52.3 | 1318.8076 | -0.64824 | -13.1809
North Reference | 1405 | 1.4 | 36.2 | 1404.784 | 0.79612 | -11.7886
0 | 1490 | 1.4 | 29.3 | 1489.7586 | 2.5396 | -10.6671
Grid Type | 1575 | 1.4 | 24.9 | 1574.7333 | 4.3869 | -9.7218
#VALUE! | 1661 | 1.9 | 21.7 | 1660.6974 | 6.6645 | -8.7523
| 1746 | 1 | 107.5 | 1745.6769 | 7.7508 | -7.5238
| 1831 | 0.7 | 138.6 | 1830.6678 | 7.1383 | -6.473
| 1917 | 1.1 | 167.3 | 1916.6575 | 5.939 | -5.9441
| 2002 | 1.2 | 175 | 2001.6403 | 4.2564 | -5.6872
| 2095 | 0.9 | 158.7 | 2094.6248 | 2.6057 | -5.337
| 2188 | 0.7 | 145.1 | 2187.6158 | 1.4593 | -4.7466
| 2281 | 1 | 136.7 | 2280.6055 | 0.40278 | -3.865
| 2375 | 0.8 | 131.1 | 2374.5937 | -0.62557 | -2.808
| 2468 | 0.6 | 136.5 | 2467.5866 | -1.4056 | -1.9835
| 2562 | 0.6 | 47.4 | 2561.5832 | -1.4295 | -1.2824
| 2655 | 0.4 | 55.3 | 2654.5795 | -0.91505 | -0.65712
| 2748 | 0.5 | 32.3 | 2747.5766 | -0.38725 | -0.1734
| 2842 | 0.6 | 12.8 | 2841.5722 | 0.43937 | 0.15481
| 2935 | 0.7 | 17.5 | 2934.5662 | 1.456 | 0.43351
| 3028 | 0.9 | 347.3 | 3027.5575 | 2.7103 | 0.44377
| 3122 | 0.7 | 8.2 | 3121.5485 | 3.9988 | 0.36337
| 3215 | 0.6 | 7.7 | 3214.5425 | 5.0437 | 0.50963
| 3309 | 0.5 | 351.3 | 3308.5381 | 5.9368 | 0.51354
| 3402 | 0.4 | 16.6 | 3401.5352 | 6.6491 | 0.5449
| 3487 | 0.4 | 129.3 | 3486.5341 | 6.7455 | 0.85927
| 3572 | 0.3 | 101.7 | 3571.5325 | 6.5124 | 1.3068
| 3658 | 0.4 | 147.2 | 3657.531 | 6.2144 | 1.6899
| 3743 | 0.4 | 74.6 | 3742.5294 | 6.0438 | 2.1366
| 3828 | 0.4 | 53.9 | 3827.5273 | 6.2974 | 2.6624
| 3914 | 0.5 | 58.7 | 3913.5247 | 6.6692 | 3.2256
| 4003 | 0.5 | 71.7 | 4002.5213 | 6.9929 | 3.9261
| 4088 | 0.7 | 68.3 | 4087.5165 | 7.3014 | 4.7607
| 4174 | 0.7 | 70.3 | 4173.5101 | 7.6727 | 5.7433
| 4259 | 0.9 | 154.5 | 4258.5042 | 7.2452 | 6.5196
| 4344 | 0.7 | 164.8 | 4343.4958 | 6.1416 | 6.9431
| 4429 | 0.7 | 158.7 | 4428.4894 | 5.1568 | 7.2679
| 4515 | 0.7 | 193 | 4514.4834 | 4.1554 | 7.3405
| 4600 | 1.4 | 201.9 | 4599.4686 | 2.6861 | 6.8364
| 4685 | 1.5 | 210.2 | 4684.4414 | 0.76112 | 5.8895
| 4771 | 1.8 | 199.5 | 4770.4058 | -1.4849 | 4.8724
| 4856 | 2 | 181.2 | 4855.3598 | -4.2262 | 4.3957
| 4941 | 2.1 | 182.8 | 4940.3054 | -7.2646 | 4.2886
| 5026 | 0.5 | 217.2 | 5025.2816 | -9.1157 | 3.9883
| 5112 | 2.9 | 222.5 | 5111.2374 | -11.0188 | 2.2914
| 5197 | 4.4 | 216.3 | 5196.0629 | -15.2321 | -1.0917
| 5282 | 3.8 | 215.1 | 5280.845 | -20.1644 | -4.6417
| 5367 | 4.8 | 208.4 | 5365.6052 | -25.5973 | -7.9528
| 5453 | 6.4 | 201.7 | 5451.1929 | -33.2165 | -11.4367
| 5495 | 9.4 | 201.2 | 5492.7895 | -38.5904 | -13.543
| 5538 | 12.5 | 205.6 | 5535.0022 | -46.0628 | -16.8244
| 5580 | 13.8 | 204.2 | 5575.9001 | -54.7312 | -20.8419
| 5623 | 14.5 | 201 | 5617.5959 | -64.4349 | -24.8735
| 5666 | 15.9 | 198.2 | 5659.0911 | -75.0567 | -28.6425
| 5708 | 17.5 | 197.9 | 5699.3184 | -86.5319 | -32.3806
| 5751 | 18.8 | 197.7 | 5740.178 | -99.2854 | -36.4744
| 5794 | 19.6 | 197.9 | 5780.7858 | -112.7494 | -40.7978
| 5836 | 21 | 198.6 | 5820.1763 | -126.5863 | -45.3636
| 5879 | 22.5 | 202.1 | 5860.1156 | -141.5134 | -50.9172
| 5921 | 24.3 | 205.3 | 5898.6613 | -156.7741 | -57.6346
| 5964 | 25.7 | 205.3 | 5937.6316 | -173.2032 | -65.4006
| 6007 | 27.1 | 202.3 | 5976.148 | -190.6959 | -73.1024
| 6049 | 29.5 | 200.7 | 6013.1259 | -209.2232 | -80.3888
| 6135 | 29.8 | 197.5 | 6087.87 | -249.414 | -94.3003
| 6220 | 29 | 195.8 | 6161.9239 | -289.3851 | -106.2622
| 6305 | 28.3 | 196.8 | 6236.5169 | -328.5005 | -117.6962
| 6391 | 27 | 200.7 | 6312.7003 | -366.2824 | -130.4904
| 6433 | 23 | 205.6 | 6350.7616 | -382.609 | -137.4093
| 6476 | 17.4 | 214.2 | 6391.1096 | -395.5157 | -144.6604
| 6519 | 13.1 | 226.5 | 6432.5965 | -404.194 | -151.8142
| 6561 | 10.8 | 246.6 | 6473.7013 | -409.0359 | -158.8821
| 6593 | 14.1 | 249.9 | 6504.9448 | -411.5668 | -165.2959
| 6636 | 19.8 | 253.9 | 6546.0613 | -415.3898 | -177.2221
| 6679 | 21.4 | 271.2 | 6586.3482 | -417.247 | -192.0773
| 6721 | 22.2 | 289.1 | 6625.3877 | -414.487 | -207.253
| 6764 | 24.4 | 304 | 6664.9131 | -406.8546 | -222.3077
| 6806 | 28.5 | 313.5 | 6702.5257 | -395.0956 | -236.781
| 6849 | 33.3 | 320.9 | 6739.4251 | -378.858 | -251.6812
| 6892 | 38.6 | 327.6 | 6774.2361 | -358.3496 | -266.3291
| 6934 | 44.1 | 333.2 | 6805.7638 | -334.2164 | -279.9536
| 6977 | 50.1 | 337.6 | 6835.0291 | -305.5782 | -293.0004
| 7020 | 54.9 | 343.1 | 6861.2109 | -273.4638 | -304.4115
| 7062 | 58.7 | 348.3 | 6884.2154 | -239.425 | -313.0522
| 7105 | 63.6 | 351.8 | 6904.9623 | -202.3435 | -319.5297
| 7148 | 68.9 | 353.8 | 6922.2757 | -163.3103 | -324.4467
| 7190 | 74 | 355.5 | 6935.6337 | -123.6798 | -328.1491
| 7233 | 77.7 | 356.9 | 6946.1442 | -82.0842 | -330.9077
| 7276 | 81.3 | 358 | 6953.9793 | -39.8537 | -332.7861
| 7318 | 86.4 | 358.5 | 6958.4773 | 1.8713 | -334.0601
| 7324 | 87.6 | 358.9 | 6958.7913 | 7.8614 | -334.196
| 7440 | 88.6 | 359.2 | 6962.6373 | 123.7801 | -336.1181
| 7525 | 90.4 | 359.9 | 6963.379 | 208.7702 | -336.7855
| 7611 | 91.1 | 0.8 | 6962.2533 | 294.7598 | -336.2603
| 7696 | 90.9 | 0.1 | 6960.7699 | 379.7436 | -335.5928
| 7781 | 90.9 | 359.4 | 6959.4347 | 464.7318 | -335.9637
| 7867 | 90.9 | 0.6 | 6958.0838 | 550.7196 | -335.9637
| 7952 | 91.2 | 1.7 | 6956.5262 | 635.6868 | -334.2581
| 8037 | 90.5 | 1.2 | 6955.2652 | 720.6495 | -332.1075
| 8123 | 90.3 | 2 | 6954.6648 | 806.6131 | -329.7063
| 8208 | 90 | 1.7 | 6954.4423 | 891.5683 | -326.9623
| 8293 | 90.7 | 0.3 | 6953.923 | 976.5512 | -325.4788
| 8378 | 89.7 | 358.5 | 6953.6263 | 1061.5414 | -326.3689
| 8464 | 91.3 | 358.2 | 6952.8758 | 1147.4996 | -328.845
| 8549 | 91.8 | 358.9 | 6950.5766 | 1232.4405 | -330.9952
| 8634 | 91.5 | 359.2 | 6948.1291 | 1317.3933 | -332.4038
| 8720 | 91.6 | 359.9 | 6945.8029 | 1403.3587 | -333.079
| 8805 | 90.2 | 359.6 | 6944.4678 | 1488.3452 | -333.4499
| 8890 | 90.7 | 358.9 | 6943.8002 | 1573.3345 | -334.5625
| 8975 | 90.6 | 0.1 | 6942.8359 | 1658.3242 | -335.3041
| 9061 | 90.7 | 359.8 | 6941.8603 | 1744.3185 | -335.3792
| 9146 | 90.3 | 359.4 | 6941.1185 | 1829.3129 | -335.9726
| 9231 | 89.4 | 359.4 | 6941.341 | 1914.3071 | -336.8627
| 9316 | 90.2 | 359.4 | 6941.6377 | 1999.3012 | -337.7527
| 9402 | 89.5 | 359.4 | 6941.8629 | 2085.2956 | -338.6533
| 9487 | 89.9 | 359.4 | 6942.3079 | 2170.2896 | -339.5434
| 9572 | 91.5 | 359.4 | 6941.2695 | 2255.2759 | -340.4334
| 9657 | 91.6 | 359.4 | 6938.9703 | 2340.2401 | -341.3232
| 9743 | 91.6 | 2 | 6936.5687 | 2426.1927 | -340.273
| 9828 | 91.1 | 1.5 | 6934.5661 | 2511.129 | -337.678
| 9913 | 91.1 | 1 | 6932.9343 | 2596.0928 | -335.8241
| 9998 | 90.7 | 0.5 | 6931.5992 | 2681.0746 | -334.7117
| 10084 | 90.7 | 359.8 | 6930.5485 | 2767.0674 | -334.4865
| 10169 | 90.9 | 0.1 | 6929.3617 | 2852.0589 | -334.5607
| 10254 | 90.4 | 359.4 | 6928.3974 | 2937.0518 | -334.9316
| 10340 | 90.1 | 358.4 | 6928.0222 | 3023.034 | -336.5825
| 10425 | 90.3 | 357.6 | 6927.7255 | 3107.9809 | -339.5489
| 10510 | 90 | 359.1 | 6927.5029 | 3192.9429 | -341.9963
| 10596 | 90 | 359.1 | 6927.5029 | 3278.9323 | -343.3472
| 10681 | 90.6 | 358.9 | 6927.0579 | 3363.9177 | -344.8306
| 10766 | 90 | 0.1 | 6926.6128 | 3448.9114 | -345.5723
| 10851 | 89.8 | 359.2 | 6926.7611 | 3533.9088 | -346.0915
| 10936 | 90 | 0.5 | 6926.9095 | 3618.9065 | -346.314
| 11022 | 90.5 | 0.1 | 6926.5343 | 3704.904 | -345.8637
| 11107 | 90 | 359.1 | 6926.1634 | 3789.8998 | -346.4572
| 11192 | 89.5 | 358.4 | 6926.5343 | 3874.878 | -348.3114
| 11277 | 88.2 | 357.6 | 6928.2402 | 3959.8066 | -351.277
| 11363 | 87.1 | 358.9 | 6931.7666 | 4045.691 | -353.9014
| 11448 | 89.5 | 358.2 | 6934.2881 | 4130.6196 | -356.0515
| 11533 | 90.9 | 358.7 | 6933.9914 | 4215.5856 | -358.3506
| 11668 | 90 | 357.6 | 6933.4609 | 4350.2942 | -351.013

## Lookup (hidden)
North Reference | RetunValue | Grid Type | ReturnValue | Deviation Indicator | ReturnValue
| 1 |  | 0 |  | 4
True |  | SPCS-Colorado Central-NAD27 |  | Directional
Grid |  | SPCS-Colorado Central-NAD83 |  | High Angle
|  | SPCS-Colorado North-NAD27 |  | Horizontal
SPCS-Colorado North-NAD83
SPCS-Colorado South-NAD27
SPCS-Colorado South-NAD83
UTM-Zone 12 NAD27
UTM-Zone 12 NAD83
UTM-Zone 13 NAD27
UTM-Zone 13 NAD83