## Data
Header Information | measured depth (ft) | inclination (°) | azimuth (°) | true vertical depth (ft) | northing +N/-S (ft) | easting +E/-W (ft)
Operator Name | 100 | 0 | 0 | 100 | 0 | 0
Burlington Resources | 200 | 0 | 0 | 200 | 0 | 0
Operator Number | 300 | 0 | 0 | 300 | 0 | 0
26580 | 400 | 0 | 0 | 400 | 0 | 0
Well Name and Number | 500 | 0 | 0 | 500 | 0 | 0
Tiberius 4-64 8-7 4CH | 600 | 0 | 0 | 600 | 0 | 0
API Number (if available) | 700 | 0 | 0 | 700 | 0 | 0
| 800 | 0 | 0 | 800 | 0 | 0
Location: QQ SEC TWP RGE | 900 | 0 | 0 | 900 | 0 | 0
SESE 8 4S 64W | 1000 | 0 | 0 | 1000 | 0 | 0
Citing Type: Planned or Actual | 1100 | 0 | 0 | 1100 | 0 | 0
PLANNED | 1200 | 0 | 0 | 1200 | 0 | 0
Deviation Indicator | 1300 | 0 | 0 | 1300 | 0 | 0
Horizontal | 1400 | 0 | 0 | 1400 | 0 | 0
North Reference | 1500 | 0 | 0 | 1500 | 0 | 0
True | 1600 | 0 | 0 | 1600 | 0 | 0
Grid Type | 1700 | 0 | 0 | 1700 | 0 | 0
#VALUE! | 1800 | 0 | 0 | 1800 | 0 | 0
| 1900 | 0 | 0 | 1900 | 0 | 0
| 2000 | 0 | 0 | 2000 | 0 | 0
| 2100 | 0 | 0 | 2100 | 0 | 0
| 2200 | 0 | 0 | 2200 | 0 | 0
| 2300 | 0 | 0 | 2300 | 0 | 0
| 2400 | 0 | 0 | 2400 | 0 | 0
| 2500 | 0 | 0 | 2500 | 0 | 0
| 2600 | 0 | 0 | 2600 | 0 | 0
| 2700 | 0 | 0 | 2700 | 0 | 0
| 2800 | 0 | 0 | 2800 | 0 | 0
| 2900 | 0 | 0 | 2900 | 0 | 0
| 3000 | 0 | 0 | 3000 | 0 | 0
| 3100 | 0 | 0 | 3100 | 0 | 0
| 3200 | 0 | 0 | 3200 | 0 | 0
| 3300 | 0 | 0 | 3300 | 0 | 0
| 3400 | 0 | 0 | 3400 | 0 | 0
| 3500 | 0 | 0 | 3500 | 0 | 0
| 3600 | 0 | 0 | 3600 | 0 | 0
| 3700 | 0 | 0 | 3700 | 0 | 0
| 3800 | 0 | 0 | 3800 | 0 | 0
| 3900 | 0 | 0 | 3900 | 0 | 0
| 4000 | 0 | 0 | 4000 | 0 | 0
| 4100 | 0 | 0 | 4100 | 0 | 0
| 4200 | 0 | 0 | 4200 | 0 | 0
| 4300 | 0 | 0 | 4300 | 0 | 0
| 4400 | 0 | 0 | 4400 | 0 | 0
| 4500 | 0 | 0 | 4500 | 0 | 0
| 4600 | 0 | 0 | 4600 | 0 | 0
| 4700 | 0 | 0 | 4700 | 0 | 0
| 4800 | 0 | 0 | 4800 | 0 | 0
| 4900 | 0 | 0 | 4900 | 0 | 0
| 5000 | 0 | 0 | 5000 | 0 | 0
| 5100 | 0 | 0 | 5100 | 0 | 0
| 5200 | 0 | 0 | 5200 | 0 | 0
| 5300 | 0 | 0 | 5300 | 0 | 0
| 5400 | 0 | 0 | 5400 | 0 | 0
| 5500 | 0 | 0 | 5500 | 0 | 0
| 5543 | 0.64 | 359.66 | 5543 | 0.24 | 0
| 5600 | 0.64 | 359.66 | 5600 | 0.88 | -0.01
| 5700 | 0.64 | 359.66 | 5700 | 2 | -0.01
| 5800 | 0.64 | 359.66 | 5800 | 3.11 | -0.02
| 5900 | 0.64 | 359.66 | 5900 | 4.23 | -0.02
| 6000 | 0.64 | 359.66 | 6000 | 5.35 | -0.03
| 6100 | 0.64 | 359.66 | 6100 | 6.47 | -0.04
| 6200 | 0.64 | 359.66 | 6200 | 7.59 | -0.04
| 6300 | 0.64 | 359.66 | 6300 | 8.7 | -0.05
| 6400 | 0.64 | 359.66 | 6400 | 9.82 | -0.06
| 6500 | 0.64 | 359.66 | 6500 | 10.94 | -0.06
| 6600 | 0.64 | 359.66 | 6600 | 12.06 | -0.07
| 6700 | 0.64 | 359.66 | 6700 | 13.18 | -0.08
| 6800 | 0.64 | 359.66 | 6800 | 14.29 | -0.08
| 6900 | 0.64 | 359.66 | 6900 | 15.41 | -0.09
| 6983 | 0.64 | 359.66 | 6983 | 16.34 | -0.1
| 7000 | 1.8 | 291.89 | 7000 | 16.53 | -0.34
| 7050 | 6.71 | 276.51 | 7050 | 17.16 | -3.97
| 7100 | 11.7 | 274.16 | 7099 | 17.86 | -11.94
| 7150 | 16.7 | 273.2 | 7148 | 18.63 | -24.17
| 7200 | 21.69 | 272.68 | 7195 | 19.46 | -40.59
| 7250 | 26.69 | 272.34 | 7240 | 20.35 | -61.05
| 7300 | 31.69 | 272.1 | 7284 | 21.29 | -85.41
| 7350 | 36.69 | 271.93 | 7325 | 22.28 | -113.48
| 7400 | 41.69 | 271.79 | 7364 | 23.3 | -145.04
| 7450 | 46.69 | 271.67 | 7400 | 24.35 | -179.87
| 7500 | 51.69 | 271.57 | 7433 | 25.42 | -217.68
| 7550 | 56.69 | 271.49 | 7462 | 26.5 | -258.2
| 7600 | 61.69 | 271.41 | 7487 | 27.58 | -301.11
| 7650 | 66.68 | 271.34 | 7509 | 28.67 | -346.1
| 7700 | 71.68 | 271.28 | 7527 | 29.73 | -392.81
| 7750 | 76.68 | 271.22 | 7541 | 30.78 | -440.89
| 7800 | 81.68 | 271.16 | 7550 | 31.8 | -489.97
| 7850 | 86.68 | 271.1 | 7555 | 32.78 | -539.69
| 7883 | 90 | 271.07 | 7556 | 33.41 | -572.83
| 7900 | 90 | 271.07 | 7556 | 33.72 | -589.66
| 8000 | 90 | 271.07 | 7556 | 35.59 | -689.65
| 8100 | 90 | 271.07 | 7556 | 37.45 | -789.63
| 8200 | 90 | 271.07 | 7556 | 39.31 | -889.61
| 8300 | 90 | 271.07 | 7556 | 41.17 | -989.59
| 8400 | 90 | 271.07 | 7556 | 43.03 | -1089.58
| 8500 | 90 | 271.07 | 7556 | 44.9 | -1189.56
| 8600 | 90 | 271.07 | 7556 | 46.76 | -1289.54
| 8700 | 90 | 271.07 | 7556 | 48.62 | -1389.52
| 8800 | 90 | 271.07 | 7556 | 50.48 | -1489.51
| 8900 | 90 | 271.07 | 7556 | 52.34 | -1589.49
| 9000 | 90 | 271.07 | 7556 | 54.21 | -1689.47
| 9100 | 90 | 271.07 | 7556 | 56.07 | -1789.45
| 9200 | 90 | 271.07 | 7556 | 57.93 | -1889.44
| 9300 | 90 | 271.07 | 7556 | 59.79 | -1989.42
| 9400 | 90 | 271.07 | 7556 | 61.65 | -2089.4
| 9500 | 90 | 271.07 | 7556 | 63.52 | -2189.39
| 9600 | 90 | 271.07 | 7556 | 65.38 | -2289.37
| 9700 | 90 | 271.07 | 7556 | 67.24 | -2389.35
| 9800 | 90 | 271.07 | 7556 | 69.1 | -2489.33
| 9900 | 90 | 271.07 | 7556 | 70.96 | -2589.32
| 10000 | 90 | 271.07 | 7556 | 72.83 | -2689.3
| 10100 | 90 | 271.07 | 7556 | 74.69 | -2789.28
| 10200 | 90 | 271.07 | 7556 | 76.55 | -2889.26
| 10300 | 90 | 271.07 | 7556 | 78.41 | -2989.25
| 10400 | 90 | 271.07 | 7556 | 80.27 | -3089.23
| 10500 | 90 | 271.07 | 7556 | 82.14 | -3189.21
| 10600 | 90 | 271.07 | 7556 | 84 | -3289.19
| 10700 | 90 | 271.07 | 7556 | 85.86 | -3389.18
| 10800 | 90 | 271.07 | 7556 | 87.72 | -3489.16
| 10900 | 90 | 271.07 | 7556 | 89.58 | -3589.14
| 11000 | 90 | 271.07 | 7556 | 91.45 | -3689.13
| 11100 | 90 | 271.07 | 7556 | 93.31 | -3789.11
| 11200 | 90 | 271.07 | 7556 | 95.17 | -3889.09
| 11300 | 90 | 271.07 | 7556 | 97.03 | -3989.07
| 11400 | 90 | 271.07 | 7556 | 98.89 | -4089.06
| 11500 | 90 | 271.07 | 7556 | 100.76 | -4189.04
| 11600 | 90 | 271.07 | 7556 | 102.62 | -4289.02
| 11700 | 90 | 271.07 | 7556 | 104.48 | -4389
| 11800 | 90 | 271.07 | 7556 | 106.34 | -4488.99
| 11900 | 90 | 271.07 | 7556 | 108.2 | -4588.97
| 12000 | 90 | 271.07 | 7556 | 110.07 | -4688.95
| 12100 | 90 | 271.07 | 7556 | 111.93 | -4788.93
| 12200 | 90 | 271.07 | 7556 | 113.79 | -4888.92
| 12300 | 90 | 271.07 | 7556 | 115.65 | -4988.9
| 12400 | 90 | 271.07 | 7556 | 117.51 | -5088.88
| 12500 | 90 | 271.07 | 7556 | 119.38 | -5188.87
| 12600 | 90 | 271.07 | 7556 | 121.24 | -5288.85
| 12700 | 90 | 271.07 | 7556 | 123.1 | -5388.83
| 12800 | 90 | 271.07 | 7556 | 124.96 | -5488.81
| 12900 | 90 | 271.07 | 7556 | 126.82 | -5588.8
| 13000 | 90 | 271.07 | 7556 | 128.69 | -5688.78
| 13100 | 90 | 271.07 | 7556 | 130.55 | -5788.76
| 13200 | 90 | 271.07 | 7556 | 132.41 | -5888.74
| 13300 | 90 | 271.07 | 7556 | 134.27 | -5988.73
| 13400 | 90 | 271.07 | 7556 | 136.14 | -6088.71
| 13500 | 90 | 271.07 | 7556 | 138 | -6188.69
| 13600 | 90 | 271.07 | 7556 | 139.86 | -6288.67
| 13700 | 90 | 271.07 | 7556 | 141.72 | -6388.66
| 13800 | 90 | 271.07 | 7556 | 143.58 | -6488.64
| 13900 | 90 | 271.07 | 7556 | 145.45 | -6588.62
| 14000 | 90 | 271.07 | 7556 | 147.31 | -6688.61
| 14100 | 90 | 271.07 | 7556 | 149.17 | -6788.59
| 14200 | 90 | 271.07 | 7556 | 151.03 | -6888.57
| 14300 | 90 | 271.07 | 7556 | 152.89 | -6988.55
| 14400 | 90 | 271.07 | 7556 | 154.76 | -7088.54
| 14500 | 90 | 271.07 | 7556 | 156.62 | -7188.52
| 14600 | 90 | 271.07 | 7556 | 158.48 | -7288.5
| 14700 | 90 | 271.07 | 7556 | 160.34 | -7388.48
| 14800 | 90 | 271.07 | 7556 | 162.2 | -7488.47
| 14900 | 90 | 271.07 | 7556 | 164.07 | -7588.45
| 15000 | 90 | 271.07 | 7556 | 165.93 | -7688.43
| 15100 | 90 | 271.07 | 7556 | 167.79 | -7788.41
| 15200 | 90 | 271.07 | 7556 | 169.65 | -7888.4
| 15300 | 90 | 271.07 | 7556 | 171.51 | -7988.38
| 15400 | 90 | 271.07 | 7556 | 173.38 | -8088.36
| 15452 | 90 | 271.07 | 7556 | 174.34 | -8139.99

## Lookup (hidden)
North Reference | RetunValue | Grid Type | ReturnValue | Deviation Indicator | ReturnValue
| 2 |  | 0 |  | 4
True |  | SPCS-Colorado Central-NAD27 |  | Directional
Grid |  | SPCS-Colorado Central-NAD83 |  | High Angle
|  | SPCS-Colorado North-NAD27 |  | Horizontal
SPCS-Colorado North-NAD83
SPCS-Colorado South-NAD27
SPCS-Colorado South-NAD83
UTM-Zone 12 NAD27
UTM-Zone 12 NAD83
UTM-Zone 13 NAD27
UTM-Zone 13 NAD83