## Data
Header Information | measured depth (ft) | inclination (°) | azimuth (°) | true vertical depth (ft) | northing +N/-S (ft) | easting +E/-W (ft) | Remarks
Operator Name | 0 | 0 | 0 | 0 | 0 | 0
TEP Rocky Mountain LLC | 100 | 0 | 0 | 100 | 0 | 0
Operator Number | 200 | 2.1 | 277.75 | 199.98 | 0.17 | -1.27
96850 | 300 | 5.1 | 277.75 | 299.78 | 1.02 | -7.49
Well Name and Number | 400 | 8.1 | 277.75 | 399.1 | 2.57 | -18.88
Youberg SR 322-12 | 500 | 11.1 | 277.75 | 497.69 | 4.82 | -35.4
API Number (if available) | 600 | 14.1 | 277.75 | 595.27 | 7.76 | -57.01
| 700 | 14.96 | 277.75 | 691.94 | 11.22 | -82.39
Location: QQ SEC TWP RGE | 800 | 14.96 | 277.75 | 788.55 | 14.7 | -107.97
SWNE, Sec. 12 T7S, R94W | 900 | 14.96 | 277.75 | 885.16 | 18.19 | -133.54
Citing Type: Planned or Actual | 1000 | 14.96 | 277.75 | 981.77 | 21.67 | -159.12
Actual | 1100 | 14.96 | 277.75 | 1078.38 | 25.15 | -184.7
Deviation Indicator | 1200 | 14.96 | 277.75 | 1174.99 | 28.64 | -210.28
Directional | 1300 | 14.96 | 277.75 | 1271.6 | 32.12 | -235.86
North Reference | 1400 | 14.96 | 277.75 | 1368.21 | 35.6 | -261.44
True | 1500 | 14.96 | 277.75 | 1464.82 | 39.09 | -287.02
Grid Type | 1600 | 14.96 | 277.75 | 1561.43 | 42.57 | -312.6
#VALUE! | 1700 | 14.96 | 277.75 | 1658.04 | 46.05 | -338.18
| 1800 | 14.96 | 277.75 | 1754.65 | 49.54 | -363.75
| 1900 | 14.96 | 277.75 | 1851.26 | 53.02 | -389.33
| 2000 | 14.96 | 277.75 | 1947.87 | 56.5 | -414.91
| 2100 | 14.96 | 277.75 | 2044.48 | 59.99 | -440.49
| 2200 | 14.96 | 277.75 | 2141.09 | 63.47 | -466.07
| 2300 | 14.96 | 277.75 | 2237.7 | 66.95 | -491.65
| 2400 | 14.96 | 277.75 | 2334.31 | 70.44 | -517.23
| 2500 | 14.96 | 277.75 | 2430.92 | 73.92 | -542.81
| 2600 | 14.96 | 277.75 | 2527.53 | 77.4 | -568.38
| 2700 | 14.96 | 277.75 | 2624.15 | 80.89 | -593.96
| 2800 | 14.96 | 277.75 | 2720.76 | 84.37 | -619.54
| 2900 | 14.96 | 277.75 | 2817.37 | 87.85 | -645.12
| 3000 | 14.96 | 277.75 | 2913.98 | 91.34 | -670.7
| 3100 | 14.96 | 277.75 | 3010.59 | 94.82 | -696.28
| 3200 | 14.96 | 277.75 | 3107.2 | 98.3 | -721.86
| 3300 | 14.96 | 277.75 | 3203.81 | 101.79 | -747.44
| 3400 | 14.96 | 277.75 | 3300.42 | 105.27 | -773.02
| 3500 | 14.96 | 277.75 | 3397.03 | 108.75 | -798.59
| 3600 | 14.96 | 277.75 | 3493.64 | 112.24 | -824.17
| 3700 | 14.96 | 277.75 | 3590.25 | 115.72 | -849.75
| 3800 | 14.96 | 277.75 | 3686.86 | 119.2 | -875.33
| 3900 | 14.96 | 277.75 | 3783.47 | 122.69 | -900.91
| 4000 | 14.96 | 277.75 | 3880.08 | 126.17 | -926.49
| 4100 | 14.96 | 277.75 | 3976.69 | 129.65 | -952.07
| 4200 | 14.96 | 277.75 | 4073.3 | 133.14 | -977.65
| 4300 | 14.96 | 277.75 | 4169.91 | 136.62 | -1003.23
| 4400 | 14.96 | 277.75 | 4266.52 | 140.1 | -1028.8
| 4500 | 14.96 | 277.75 | 4363.13 | 143.59 | -1054.38
| 4600 | 14.96 | 277.75 | 4459.74 | 147.07 | -1079.96
| 4700 | 14.96 | 277.75 | 4556.36 | 150.55 | -1105.54
| 4800 | 14.31 | 277.75 | 4653.03 | 154 | -1130.88
| 4900 | 12.81 | 277.75 | 4750.24 | 157.17 | -1154.11
| 5000 | 11.31 | 277.75 | 4848.03 | 159.99 | -1174.81
| 5100 | 9.81 | 277.75 | 4946.33 | 162.46 | -1192.96
| 5200 | 8.31 | 277.75 | 5045.08 | 164.58 | -1208.56
| 5300 | 6.81 | 277.75 | 5144.21 | 166.36 | -1221.59
| 5400 | 5.31 | 277.75 | 5243.65 | 167.78 | -1232.05
| 5500 | 3.81 | 277.75 | 5343.33 | 168.85 | -1239.92
| 5600 | 2.31 | 277.75 | 5443.19 | 169.57 | -1245.21
| 5700 | 0.81 | 277.75 | 5543.15 | 169.94 | -1247.9
| 5800 | 0 | 0 | 5643.15 | 169.99 | -1248.28
| 5900 | 0 | 0 | 5743.15 | 169.99 | -1248.28
| 6000 | 0 | 0 | 5843.15 | 169.99 | -1248.28
| 6100 | 0 | 0 | 5943.15 | 169.99 | -1248.28
| 6200 | 0 | 0 | 6043.15 | 169.99 | -1248.28
| 6300 | 0 | 0 | 6143.15 | 169.99 | -1248.28
| 6400 | 0 | 0 | 6243.15 | 169.99 | -1248.28
| 6500 | 0 | 0 | 6343.15 | 169.99 | -1248.28
| 6600 | 0 | 0 | 6443.15 | 169.99 | -1248.28
| 6700 | 0 | 0 | 6543.15 | 169.99 | -1248.28
| 6800 | 0 | 0 | 6643.15 | 169.99 | -1248.28
| 6900 | 0 | 0 | 6743.15 | 169.99 | -1248.28
| 7000 | 0 | 0 | 6843.15 | 169.99 | -1248.28
| 7100 | 0 | 0 | 6943.15 | 169.99 | -1248.28
| 7200 | 0 | 0 | 7043.15 | 169.99 | -1248.28
| 7300 | 0 | 0 | 7143.15 | 169.99 | -1248.28
| 7400 | 0 | 0 | 7243.15 | 169.99 | -1248.28
| 7500 | 0 | 0 | 7343.15 | 169.99 | -1248.28
| 7600 | 0 | 0 | 7443.15 | 169.99 | -1248.28
| 7700 | 0 | 0 | 7543.15 | 169.99 | -1248.28
| 7800 | 0 | 0 | 7643.15 | 169.99 | -1248.28
| 7900 | 0 | 0 | 7743.15 | 169.99 | -1248.28
| 8000 | 0 | 0 | 7843.15 | 169.99 | -1248.28
| 8100 | 0 | 0 | 7943.15 | 169.99 | -1248.28
| 8200 | 0 | 0 | 8043.15 | 169.99 | -1248.28
| 8300 | 0 | 0 | 8143.15 | 169.99 | -1248.28
| 8400 | 0 | 0 | 8243.15 | 169.99 | -1248.28
| 8500 | 0 | 0 | 8343.15 | 169.99 | -1248.28
| 8600 | 0 | 0 | 8443.15 | 169.99 | -1248.28
| 8700 | 0 | 0 | 8543.15 | 169.99 | -1248.28
| 8800 | 0 | 0 | 8643.15 | 169.99 | -1248.28
| 8900 | 0 | 0 | 8743.15 | 169.99 | -1248.28
| 9000 | 0 | 0 | 8843.15 | 169.99 | -1248.28
| 9100 | 0 | 0 | 8943.15 | 169.99 | -1248.28
| 9200 | 0 | 0 | 9043.15 | 169.99 | -1248.28
| 9300 | 0 | 0 | 9143.15 | 169.99 | -1248.28
| 9400 | 0 | 0 | 9243.15 | 169.99 | -1248.28
| 9481.85 | 0 | 0 | 9325 | 169.99 | -1248.28

## Lookup (hidden)
North Reference | RetunValue | Grid Type | ReturnValue | Deviation Indicator | ReturnValue
| 2 |  | 0 |  | 2
True |  | SPCS-Colorado Central-NAD27 |  | Directional
Grid |  | SPCS-Colorado Central-NAD83 |  | High Angle
|  | SPCS-Colorado North-NAD27 |  | Horizontal
SPCS-Colorado North-NAD83
SPCS-Colorado South-NAD27
SPCS-Colorado South-NAD83
UTM-Zone 12 NAD27
UTM-Zone 12 NAD83
UTM-Zone 13 NAD27
UTM-Zone 13 NAD83