## Data
Header Information | measured depth (ft) | inclination (°) | azimuth (°) | true vertical depth (ft) | northing +N/-S (ft) | easting +E/-W (ft) | Remarks
Operator Name | 0 | 0 | 0 | 0 | 0 | 0
TEP Rocky Mountain LLC | 100 | 0 | 0 | 100 | 0 | 0
Operator Number | 200 | 1.65 | 262.44 | 199.99 | -0.1 | -0.79
96850 | 300 | 4.65 | 262.44 | 299.83 | -0.83 | -6.23
Well Name and Number | 400 | 7.65 | 262.44 | 399.24 | -2.24 | -16.85
Youberg SR 422-12 | 500 | 10.65 | 262.44 | 497.96 | -4.33 | -32.61
API Number (if available) | 600 | 13.65 | 262.44 | 595.71 | -7.1 | -53.47
| 700 | 14.93 | 262.44 | 692.45 | -10.43 | -78.56
Location: QQ SEC TWP RGE | 800 | 14.93 | 262.44 | 789.07 | -13.82 | -104.11
SWNE, Sec. 12 T7S, R94W | 900 | 14.93 | 262.44 | 885.7 | -17.21 | -129.65
Citing Type: Planned or Actual | 1000 | 14.93 | 262.44 | 982.32 | -20.6 | -155.2
Actual | 1100 | 14.93 | 262.44 | 1078.94 | -23.99 | -180.74
Deviation Indicator | 1200 | 14.93 | 262.44 | 1175.56 | -27.38 | -206.29
Directional | 1300 | 14.93 | 262.44 | 1272.19 | -30.77 | -231.84
North Reference | 1400 | 14.93 | 262.44 | 1368.81 | -34.16 | -257.38
True | 1500 | 14.93 | 262.44 | 1465.43 | -37.56 | -282.93
Grid Type | 1600 | 14.93 | 262.44 | 1562.05 | -40.95 | -308.47
#VALUE! | 1700 | 14.93 | 262.44 | 1658.68 | -44.34 | -334.02
| 1800 | 14.93 | 262.44 | 1755.3 | -47.73 | -359.57
| 1900 | 14.93 | 262.44 | 1851.92 | -51.12 | -385.11
| 2000 | 14.93 | 262.44 | 1948.54 | -54.51 | -410.66
| 2100 | 14.93 | 262.44 | 2045.17 | -57.9 | -436.21
| 2200 | 14.93 | 262.44 | 2141.79 | -61.29 | -461.75
| 2300 | 14.93 | 262.44 | 2238.41 | -64.68 | -487.3
| 2400 | 14.93 | 262.44 | 2335.03 | -68.07 | -512.84
| 2500 | 14.93 | 262.44 | 2431.65 | -71.47 | -538.39
| 2600 | 14.93 | 262.44 | 2528.28 | -74.86 | -563.94
| 2700 | 14.93 | 262.44 | 2624.9 | -78.25 | -589.48
| 2800 | 14.93 | 262.44 | 2721.52 | -81.64 | -615.03
| 2900 | 14.93 | 262.44 | 2818.14 | -85.03 | -640.57
| 3000 | 14.93 | 262.44 | 2914.77 | -88.42 | -666.12
| 3100 | 14.93 | 262.44 | 3011.39 | -91.81 | -691.67
| 3200 | 14.93 | 262.44 | 3108.01 | -95.2 | -717.21
| 3300 | 14.93 | 262.44 | 3204.63 | -98.59 | -742.76
| 3400 | 14.93 | 262.44 | 3301.26 | -101.98 | -768.3
| 3500 | 14.93 | 262.44 | 3397.88 | -105.38 | -793.85
| 3600 | 14.93 | 262.44 | 3494.5 | -108.77 | -819.4
| 3700 | 14.93 | 262.44 | 3591.12 | -112.16 | -844.94
| 3800 | 14.93 | 262.44 | 3687.75 | -115.55 | -870.49
| 3900 | 14.93 | 262.44 | 3784.37 | -118.94 | -896.03
| 4000 | 14.93 | 262.44 | 3880.99 | -122.33 | -921.58
| 4100 | 14.93 | 262.44 | 3977.61 | -125.72 | -947.13
| 4200 | 14.93 | 262.44 | 4074.24 | -129.11 | -972.67
| 4300 | 14.93 | 262.44 | 4170.86 | -132.5 | -998.22
| 4400 | 14.93 | 262.44 | 4267.48 | -135.89 | -1023.76
| 4500 | 14.93 | 262.44 | 4364.1 | -139.29 | -1049.31
| 4600 | 14.93 | 262.44 | 4460.73 | -142.68 | -1074.86
| 4700 | 14.93 | 262.44 | 4557.35 | -146.07 | -1100.4
| 4800 | 14.4 | 262.44 | 4654.01 | -149.44 | -1125.79
| 4900 | 12.9 | 262.44 | 4751.19 | -152.54 | -1149.19
| 5000 | 11.4 | 262.44 | 4848.94 | -155.31 | -1170.05
| 5100 | 9.9 | 262.44 | 4947.22 | -157.74 | -1188.37
| 5200 | 8.4 | 262.44 | 5045.94 | -159.84 | -1204.14
| 5300 | 6.9 | 262.44 | 5145.05 | -161.59 | -1217.33
| 5400 | 5.4 | 262.44 | 5244.47 | -163 | -1227.96
| 5500 | 3.9 | 262.44 | 5344.14 | -164.07 | -1235.99
| 5600 | 2.4 | 262.44 | 5443.98 | -164.79 | -1241.44
| 5700 | 0.9 | 262.44 | 5543.94 | -165.17 | -1244.3
| 5800 | 0 | 0 | 5643.94 | -165.23 | -1244.77
| 5900 | 0 | 0 | 5743.94 | -165.23 | -1244.77
| 6000 | 0 | 0 | 5843.94 | -165.23 | -1244.77
| 6100 | 0 | 0 | 5943.94 | -165.23 | -1244.77
| 6200 | 0 | 0 | 6043.94 | -165.23 | -1244.77
| 6300 | 0 | 0 | 6143.94 | -165.23 | -1244.77
| 6400 | 0 | 0 | 6243.94 | -165.23 | -1244.77
| 6500 | 0 | 0 | 6343.94 | -165.23 | -1244.77
| 6600 | 0 | 0 | 6443.94 | -165.23 | -1244.77
| 6700 | 0 | 0 | 6543.94 | -165.23 | -1244.77
| 6800 | 0 | 0 | 6643.94 | -165.23 | -1244.77
| 6900 | 0 | 0 | 6743.94 | -165.23 | -1244.77
| 7000 | 0 | 0 | 6843.94 | -165.23 | -1244.77
| 7100 | 0 | 0 | 6943.94 | -165.23 | -1244.77
| 7200 | 0 | 0 | 7043.94 | -165.23 | -1244.77
| 7300 | 0 | 0 | 7143.94 | -165.23 | -1244.77
| 7400 | 0 | 0 | 7243.94 | -165.23 | -1244.77
| 7500 | 0 | 0 | 7343.94 | -165.23 | -1244.77
| 7600 | 0 | 0 | 7443.94 | -165.23 | -1244.77
| 7700 | 0 | 0 | 7543.94 | -165.23 | -1244.77
| 7800 | 0 | 0 | 7643.94 | -165.23 | -1244.77
| 7900 | 0 | 0 | 7743.94 | -165.23 | -1244.77
| 8000 | 0 | 0 | 7843.94 | -165.23 | -1244.77
| 8100 | 0 | 0 | 7943.94 | -165.23 | -1244.77
| 8200 | 0 | 0 | 8043.94 | -165.23 | -1244.77
| 8300 | 0 | 0 | 8143.94 | -165.23 | -1244.77
| 8400 | 0 | 0 | 8243.94 | -165.23 | -1244.77
| 8500 | 0 | 0 | 8343.94 | -165.23 | -1244.77
| 8600 | 0 | 0 | 8443.94 | -165.23 | -1244.77
| 8700 | 0 | 0 | 8543.94 | -165.23 | -1244.77
| 8800 | 0 | 0 | 8643.94 | -165.23 | -1244.77
| 8900 | 0 | 0 | 8743.94 | -165.23 | -1244.77
| 9000 | 0 | 0 | 8843.94 | -165.23 | -1244.77
| 9100 | 0 | 0 | 8943.94 | -165.23 | -1244.77
| 9200 | 0 | 0 | 9043.94 | -165.23 | -1244.77
| 9300 | 0 | 0 | 9143.94 | -165.23 | -1244.77
| 9400 | 0 | 0 | 9243.94 | -165.23 | -1244.77
| 9477.06 | 0 | 0 | 9321 | -165.23 | -1244.77

## Lookup (hidden)
North Reference | RetunValue | Grid Type | ReturnValue | Deviation Indicator | ReturnValue
| 2 |  | 0 |  | 2
True |  | SPCS-Colorado Central-NAD27 |  | Directional
Grid |  | SPCS-Colorado Central-NAD83 |  | High Angle
|  | SPCS-Colorado North-NAD27 |  | Horizontal
SPCS-Colorado North-NAD83
SPCS-Colorado South-NAD27
SPCS-Colorado South-NAD83
UTM-Zone 12 NAD27
UTM-Zone 12 NAD83
UTM-Zone 13 NAD27
UTM-Zone 13 NAD83