## Data
Header Information | measured depth (ft) | inclination (°) | azimuth (°) | true vertical depth (ft) | northing +N/-S (ft) | easting +E/-W (ft)
Operator Name | 0 | 0 | 0 | 0 | 0 | 0
KERR-MCGEE | 214 | 0.24 | 72.18 | 214 | 0.14 | 0.43
Operator Number | 308 | 0.81 | 160.87 | 308 | -0.43 | 0.83
| 401 | 0.95 | 177.73 | 400.99 | -1.82 | 1.08
Well Name and Number | 494 | 1.03 | 180.56 | 493.97 | -3.43 | 1.1
Folley South 3 | 588 | 2.06 | 173.7 | 587.94 | -5.95 | 1.28
API Number (if available) | 681 | 2.73 | 173.15 | 680.85 | -9.81 | 1.72
05-069-06483 | 774 | 3.94 | 168.86 | 773.7 | -15.15 | 2.61
Location: QQ SEC TWP RGE | 867 | 5.72 | 166.28 | 866.36 | -22.78 | 4.32
Sec 13 T5N R68W | 961 | 7.74 | 161.97 | 959.71 | -33.36 | 7.39
Citing Type: Planned or Actual | 1055 | 9.15 | 161.23 | 1052.69 | -46.45 | 11.76
ACTUAL | 1150 | 9.22 | 161.8 | 1146.47 | -60.83 | 16.57
Deviation Indicator | 1243 | 9.58 | 163.3 | 1238.22 | -75.32 | 21.12
Horizontal | 1336 | 10.41 | 160.52 | 1329.81 | -90.66 | 26.14
North Reference | 1431 | 11.18 | 158.14 | 1423.13 | -107.3 | 32.43
True | 1523 | 12 | 158.07 | 1513.25 | -124.45 | 39.33
Grid Type | 1618 | 13.21 | 157.52 | 1605.96 | -143.64 | 47.17
#VALUE! | 1712 | 14.87 | 158.75 | 1697.15 | -164.81 | 55.64
| 1802 | 16.63 | 159.31 | 1783.77 | -187.62 | 64.38
| 1936 | 17.99 | 156.86 | 1911.7 | -224.59 | 79.29
| 2029 | 19.11 | 155.27 | 1999.86 | -251.62 | 91.3
| 2123 | 22.18 | 155.95 | 2087.82 | -281.81 | 104.97
| 2217 | 21.27 | 154.13 | 2175.14 | -313.35 | 119.64
| 2312 | 22.25 | 155.74 | 2263.37 | -345.26 | 134.55
| 2406 | 24.31 | 159.72 | 2349.72 | -379.64 | 148.57
| 2499 | 23.14 | 160.01 | 2434.86 | -414.77 | 161.46
| 2594 | 21.25 | 158.37 | 2522.81 | -448.31 | 174.18
| 2687 | 20.63 | 159.17 | 2609.67 | -479.29 | 186.22
| 2782 | 21.53 | 163.5 | 2698.32 | -511.65 | 197.13
| 2875 | 21.1 | 165.28 | 2784.96 | -544.21 | 206.23
| 2969 | 19.97 | 162.64 | 2872.99 | -575.89 | 215.32
| 3062 | 20.51 | 161.76 | 2960.24 | -606.52 | 225.15
| 3156 | 20.6 | 160.65 | 3048.26 | -637.77 | 235.79
| 3251 | 20.29 | 153.76 | 3137.29 | -668.31 | 248.61
| 3345 | 19.93 | 153.18 | 3225.56 | -697.23 | 263.04
| 3438 | 19.38 | 154.89 | 3313.14 | -725.35 | 276.74
| 3533 | 18.78 | 155.48 | 3402.92 | -753.53 | 289.78
| 3627 | 22.04 | 159.62 | 3491.01 | -783.84 | 302.2
| 3720 | 24.29 | 161.49 | 3576.51 | -818.34 | 314.35
| 3812 | 24.05 | 162.61 | 3660.44 | -854.18 | 325.96
| 3907 | 24.06 | 163.32 | 3747.19 | -891.2 | 337.31
| 4002 | 20.83 | 164.96 | 3834.99 | -926.07 | 347.25
| 4097 | 18.32 | 166.13 | 3924.49 | -956.89 | 355.22
| 4192 | 19.14 | 162.92 | 4014.46 | -986.27 | 363.37
| 4286 | 18.09 | 158.06 | 4103.55 | -1014.54 | 373.35
| 4380 | 19.21 | 156.67 | 4192.61 | -1042.28 | 384.93
| 4474 | 19.13 | 158.4 | 4281.4 | -1070.8 | 396.72
| 4569 | 19.27 | 159.56 | 4371.11 | -1099.96 | 407.93
| 4662 | 19.04 | 157.46 | 4458.97 | -1128.35 | 419.1
| 4756 | 21.22 | 158.33 | 4547.22 | -1158.33 | 431.26
| 4851 | 19.95 | 157.55 | 4636.15 | -1189.28 | 443.8
| 4968 | 15.14 | 156.88 | 4747.68 | -1221.8 | 457.43
| 5062 | 12.68 | 154.6 | 4838.91 | -1242.41 | 466.68
| 5157 | 11.88 | 159.3 | 4931.74 | -1260.98 | 474.61
| 5251 | 11.33 | 160.59 | 5023.82 | -1278.74 | 481.09
| 5346 | 12.18 | 158.34 | 5116.83 | -1296.86 | 487.89
| 5441 | 11.87 | 161.15 | 5209.74 | -1315.42 | 494.75
| 5535 | 10.94 | 156.32 | 5301.89 | -1332.74 | 501.46
| 5629 | 11.69 | 162.64 | 5394.06 | -1350 | 507.88
| 5723 | 11.09 | 158.16 | 5486.21 | -1367.48 | 514.09
| 5819 | 9.75 | 157.85 | 5580.63 | -1383.58 | 520.59
| 5914 | 8.77 | 161.02 | 5674.39 | -1397.88 | 525.97
| 6006 | 7.92 | 158.17 | 5765.41 | -1410.39 | 530.61
| 6100 | 7.48 | 158.08 | 5858.57 | -1422.08 | 535.3
| 6193 | 7.2 | 155.58 | 5950.81 | -1433 | 539.97
| 6287 | 5.25 | 159.17 | 6044.25 | -1442.39 | 543.94
| 6380 | 3.22 | 160.15 | 6136.99 | -1448.82 | 546.34
| 6473 | 2.15 | 166.01 | 6229.88 | -1452.97 | 547.65
| 6568 | 1.57 | 187.86 | 6324.84 | -1455.99 | 547.9
| 6660 | 4.56 | 250.6 | 6416.71 | -1458.45 | 544.28
| 6754 | 7.74 | 253.24 | 6510.16 | -1461.52 | 534.69
| 6848 | 12.07 | 257.13 | 6602.74 | -1465.54 | 519.04
| 6943 | 15.57 | 261.19 | 6694.97 | -1469.7 | 496.75
| 7015 | 20.94 | 265.55 | 6763.33 | -1472.18 | 474.36
| 7109 | 37.11 | 266.29 | 6845.25 | -1475.34 | 429.01
| 7204 | 53.1 | 268.65 | 6912.09 | -1478.11 | 362
| 7323 | 71.54 | 275.29 | 6967.18 | -1473.99 | 257.23
| 7418 | 80.31 | 272.29 | 6990.27 | -1467.95 | 165.39
| 7513 | 88.18 | 269.85 | 6999.79 | -1466.2 | 70.96
| 7607 | 87.21 | 270.05 | 7003.57 | -1466.28 | -22.96
| 7702 | 91.34 | 271.06 | 7004.77 | -1465.36 | -117.93
| 7795 | 92.05 | 271.22 | 7002.02 | -1463.51 | -210.87
| 7890 | 89.77 | 270.09 | 7000.51 | -1462.43 | -305.84
| 7985 | 89.4 | 270.27 | 7001.2 | -1462.13 | -400.84
| 8078 | 88.05 | 268.67 | 7003.27 | -1462.99 | -493.81
| 8171 | 89.03 | 269.71 | 7005.64 | -1464.3 | -586.76
| 8266 | 89.16 | 268.74 | 7007.14 | -1465.59 | -681.74
| 8358 | 90.64 | 271.16 | 7007.3 | -1465.67 | -773.73
| 8451 | 90.3 | 271.13 | 7006.53 | -1463.81 | -866.71
| 8546 | 90.91 | 272.36 | 7005.53 | -1460.92 | -961.66
| 8639 | 89.73 | 269.86 | 7005.01 | -1459.12 | -1054.63
| 8733 | 90.94 | 272.03 | 7004.46 | -1457.57 | -1148.61
| 8827 | 91.81 | 273.17 | 7002.21 | -1453.3 | -1242.48
| 8920 | 90.57 | 272.12 | 7000.27 | -1449.01 | -1335.36
| 9014 | 89.93 | 272.94 | 6999.86 | -1444.86 | -1429.27
| 9109 | 88.99 | 272.36 | 7000.76 | -1440.47 | -1524.16
| 9203 | 88.72 | 271.13 | 7002.64 | -1437.61 | -1618.1
| 9297 | 89.03 | 271.48 | 7004.48 | -1435.47 | -1712.05
| 9391 | 88.43 | 271.25 | 7006.57 | -1433.23 | -1806
| 9485 | 89.73 | 270.54 | 7008.08 | -1431.76 | -1899.98
| 9579 | 91.44 | 269.26 | 7007.12 | -1431.93 | -1993.97
| 9672 | 91.78 | 269.39 | 7004.5 | -1433.02 | -2086.92
| 9767 | 92.65 | 269.54 | 7000.83 | -1433.91 | -2181.85
| 9860 | 90.74 | 269.91 | 6998.08 | -1434.35 | -2274.8
| 9952 | 91.21 | 269.96 | 6996.52 | -1434.46 | -2366.79
| 10046 | 90.17 | 269.7 | 6995.38 | -1434.74 | -2460.78
| 10140 | 90.71 | 269.69 | 6994.66 | -1435.24 | -2554.77
| 10234 | 90.27 | 270.42 | 6993.86 | -1435.15 | -2648.77
| 10328 | 90.17 | 270.11 | 6993.5 | -1434.71 | -2742.77
| 10421 | 90.13 | 270.55 | 6993.25 | -1434.18 | -2835.77
| 10516 | 90.2 | 271.16 | 6992.98 | -1432.76 | -2930.75
| 10610 | 89.8 | 270.97 | 6992.98 | -1431.01 | -3024.74
| 10705 | 89.56 | 271.01 | 6993.51 | -1429.37 | -3119.72
| 10799 | 89.43 | 270.07 | 6994.34 | -1428.48 | -3213.71
| 10893 | 89.36 | 270.12 | 6995.33 | -1428.33 | -3307.71
| 10987 | 89.46 | 269.77 | 6996.3 | -1428.42 | -3401.7
| 11082 | 88.39 | 269.38 | 6998.08 | -1429.12 | -3496.68
| 11177 | 89.5 | 269.68 | 6999.83 | -1429.9 | -3591.66
| 11271 | 89.97 | 270.26 | 7000.27 | -1429.95 | -3685.66
| 11365 | 90.84 | 269.7 | 6999.6 | -1429.98 | -3779.66
| 11459 | 91.88 | 270.16 | 6997.37 | -1430.1 | -3873.63
| 11554 | 91.07 | 271.4 | 6994.92 | -1428.81 | -3968.58
| 11648 | 91.61 | 271.67 | 6992.73 | -1426.29 | -4062.52
| 11743 | 90.1 | 271.72 | 6991.31 | -1423.48 | -4157.47
| 11837 | 90.07 | 272.14 | 6991.17 | -1420.31 | -4251.42
| 11932 | 90.3 | 272.86 | 6990.86 | -1416.17 | -4346.32
| 12025 | 89.23 | 271.51 | 6991.24 | -1412.62 | -4439.25
| 12120 | 88.73 | 271.05 | 6992.93 | -1410.5 | -4534.21
| 12214 | 90 | 272.13 | 6993.98 | -1407.89 | -4628.17
| 12307 | 90.8 | 273.09 | 6993.33 | -1403.66 | -4721.07
| 12400 | 89.23 | 271.46 | 6993.3 | -1399.97 | -4813.99
| 12493 | 88.79 | 271.35 | 6994.91 | -1397.69 | -4906.95
| 12587 | 88.42 | 271.94 | 6997.2 | -1394.99 | -5000.88
| 12682 | 89.66 | 271.05 | 6998.79 | -1392.51 | -5095.83
| 12776 | 88.86 | 270.26 | 7000 | -1391.44 | -5189.81
| 12870 | 90.81 | 271.53 | 7000.27 | -1389.97 | -5283.8
| 12962 | 91.14 | 271.38 | 6998.71 | -1387.63 | -5375.75
| 13056 | 91.68 | 271.78 | 6996.4 | -1385.04 | -5469.69
| 13151 | 91.01 | 271.22 | 6994.17 | -1382.56 | -5564.63
| 13246 | 90.47 | 271.48 | 6992.94 | -1380.32 | -5659.59
| 13339 | 90.03 | 271.21 | 6992.53 | -1378.14 | -5752.57
| 13433 | 89.83 | 271.59 | 6992.65 | -1375.84 | -5846.54
| 13526 | 89.97 | 272.27 | 6992.81 | -1372.71 | -5939.49
| 13620 | 89.76 | 272.58 | 6993.03 | -1368.73 | -6033.4
| 13712 | 88.69 | 270.72 | 6994.28 | -1366.08 | -6125.35
| 13807 | 89.56 | 270.06 | 6995.73 | -1365.43 | -6220.33
| 13902 | 89.23 | 270.69 | 6996.73 | -1364.81 | -6315.33
| 13996 | 89.8 | 270.29 | 6997.53 | -1364.01 | -6409.32
| 14092 | 90.34 | 270.27 | 6997.41 | -1363.54 | -6505.32
| 14185 | 90.27 | 270.61 | 6996.91 | -1362.83 | -6598.31
| 14280 | 90.23 | 270.28 | 6996.5 | -1362.09 | -6693.31
| 14375 | 90.3 | 270.91 | 6996.06 | -1361.1 | -6788.3
| 14469 | 89.66 | 269.82 | 6996.09 | -1360.5 | -6882.3
| 14562 | 89.03 | 270.13 | 6997.16 | -1360.54 | -6975.29
| 14657 | 88.69 | 271.01 | 6999.05 | -1359.6 | -7070.27
| 14750 | 89.33 | 269.99 | 7000.65 | -1358.79 | -7163.25
| 14844 | 90.27 | 270.88 | 7000.98 | -1358.07 | -7257.24
| 14939 | 89.5 | 270.29 | 7001.17 | -1357.1 | -7352.24
| 15032 | 88.62 | 270.42 | 7002.7 | -1356.53 | -7445.22
| 15127 | 89.4 | 269.14 | 7004.34 | -1356.89 | -7540.2
| 15221 | 90.4 | 270.56 | 7004.5 | -1357.14 | -7634.2
| 15316 | 89.87 | 269.07 | 7004.28 | -1357.45 | -7729.2
| 15410 | 90.5 | 269.23 | 7003.98 | -1358.84 | -7823.18
| 15505 | 90.94 | 269.62 | 7002.78 | -1359.79 | -7918.17
| 15599 | 90.77 | 269.28 | 7001.38 | -1360.7 | -8012.16
| 15694 | 91.11 | 269.59 | 6999.82 | -1361.63 | -8107.14
| 15789 | 90.97 | 270.01 | 6998.1 | -1361.96 | -8202.12
| 15883 | 90.17 | 270.49 | 6997.16 | -1361.55 | -8296.12
| 15936 | 89.6 | 271.16 | 6997.27 | -1360.79 | -8349.11
| 15995 | 89.6 | 271.16 | 6997.68 | -1359.6 | -8408.1

## Lookup (hidden)
North Reference | RetunValue | Grid Type | ReturnValue | Deviation Indicator | ReturnValue
| 2 |  | 0 |  | 4
True |  | SPCS-Colorado Central-NAD27 |  | Directional
Grid |  | SPCS-Colorado Central-NAD83 |  | High Angle
|  | SPCS-Colorado North-NAD27 |  | Horizontal
SPCS-Colorado North-NAD83
SPCS-Colorado South-NAD27
SPCS-Colorado South-NAD83
UTM-Zone 12 NAD27
UTM-Zone 12 NAD83
UTM-Zone 13 NAD27
UTM-Zone 13 NAD83