## Data
Header Information | measured depth (ft) | inclination (°) | azimuth (°) | true vertical depth (ft) | northing +N/-S (ft) | easting +E/-W (ft) | Remarks
Operator Name | 0 | 0 | 0 | 0 | 0 | 0
TEP Rocky Mountain LLC | 100 | 0 | 0 | 100 | 0 | 0
Operator Number | 200 | 1.65 | 63.59 | 199.99 | 0.35 | 0.71
96850 | 300 | 4.65 | 63.59 | 299.83 | 2.8 | 5.63
Well Name and Number | 400 | 7.65 | 63.59 | 399.24 | 7.56 | 15.22
Youberg SR 541-12 | 500 | 10.65 | 63.59 | 497.96 | 14.64 | 29.46
API Number (if available) | 600 | 13.65 | 63.59 | 595.71 | 24 | 48.31
| 700 | 16.65 | 63.59 | 692.22 | 35.62 | 71.71
Location: QQ SEC TWP RGE | 800 | 19.65 | 63.59 | 787.24 | 49.48 | 99.61
SWNE, Sec. 12 T7S, R94W | 900 | 19.74 | 63.59 | 881.36 | 64.5 | 129.85
Citing Type: Planned or Actual | 1000 | 19.74 | 63.59 | 975.49 | 79.52 | 160.09
Actual | 1100 | 19.74 | 63.59 | 1069.61 | 94.54 | 190.33
Deviation Indicator | 1200 | 19.74 | 63.59 | 1163.74 | 109.57 | 220.58
Directional | 1300 | 19.74 | 63.59 | 1257.87 | 124.59 | 250.82
North Reference | 1400 | 19.74 | 63.59 | 1351.99 | 139.61 | 281.06
True | 1500 | 19.74 | 63.59 | 1446.12 | 154.63 | 311.3
Grid Type | 1600 | 19.74 | 63.59 | 1540.25 | 169.65 | 341.54
#VALUE! | 1700 | 19.74 | 63.59 | 1634.37 | 184.68 | 371.79
| 1800 | 19.74 | 63.59 | 1728.5 | 199.7 | 402.03
| 1900 | 19.74 | 63.59 | 1822.63 | 214.72 | 432.27
| 2000 | 19.74 | 63.59 | 1916.75 | 229.74 | 462.51
| 2100 | 19.74 | 63.59 | 2010.88 | 244.76 | 492.75
| 2200 | 19.74 | 63.59 | 2105 | 259.79 | 522.99
| 2300 | 19.74 | 63.59 | 2199.13 | 274.81 | 553.24
| 2400 | 19.74 | 63.59 | 2293.26 | 289.83 | 583.48
| 2500 | 19.74 | 63.59 | 2387.38 | 304.85 | 613.72
| 2600 | 19.74 | 63.59 | 2481.51 | 319.87 | 643.96
| 2700 | 19.74 | 63.59 | 2575.64 | 334.9 | 674.2
| 2800 | 19.74 | 63.59 | 2669.76 | 349.92 | 704.45
| 2900 | 19.74 | 63.59 | 2763.89 | 364.94 | 734.69
| 3000 | 19.74 | 63.59 | 2858.02 | 379.96 | 764.93
| 3100 | 19.74 | 63.59 | 2952.14 | 394.98 | 795.17
| 3200 | 19.74 | 63.59 | 3046.27 | 410.01 | 825.41
| 3300 | 19.74 | 63.59 | 3140.39 | 425.03 | 855.66
| 3400 | 19.74 | 63.59 | 3234.52 | 440.05 | 885.9
| 3500 | 19.74 | 63.59 | 3328.65 | 455.07 | 916.14
| 3600 | 19.74 | 63.59 | 3422.77 | 470.09 | 946.38
| 3700 | 19.74 | 63.59 | 3516.9 | 485.12 | 976.62
| 3800 | 19.74 | 63.59 | 3611.03 | 500.14 | 1006.86
| 3900 | 19.74 | 63.59 | 3705.15 | 515.16 | 1037.11
| 4000 | 19.74 | 63.59 | 3799.28 | 530.18 | 1067.35
| 4100 | 19.74 | 63.59 | 3893.41 | 545.2 | 1097.59
| 4200 | 19.74 | 63.59 | 3987.53 | 560.23 | 1127.83
| 4300 | 19.74 | 63.59 | 4081.66 | 575.25 | 1158.07
| 4400 | 19.74 | 63.59 | 4175.78 | 590.27 | 1188.32
| 4500 | 19.74 | 63.59 | 4269.91 | 605.29 | 1218.56
| 4600 | 18.29 | 63.59 | 4364.44 | 619.8 | 1247.77
| 4700 | 16.79 | 63.59 | 4459.79 | 633.21 | 1274.75
| 4800 | 15.29 | 63.59 | 4555.89 | 645.5 | 1299.5
| 4900 | 13.79 | 63.59 | 4652.69 | 656.66 | 1321.98
| 5000 | 12.29 | 63.59 | 4750.11 | 666.7 | 1342.18
| 5100 | 10.79 | 63.59 | 4848.09 | 675.59 | 1360.09
| 5200 | 9.29 | 63.59 | 4946.55 | 683.35 | 1375.7
| 5300 | 7.79 | 63.59 | 5045.44 | 689.95 | 1388.99
| 5400 | 6.29 | 63.59 | 5144.69 | 695.4 | 1399.97
| 5500 | 4.79 | 63.59 | 5244.22 | 699.69 | 1408.61
| 5600 | 3.29 | 63.59 | 5343.96 | 702.83 | 1414.91
| 5700 | 1.79 | 63.59 | 5443.86 | 704.8 | 1418.88
| 5800 | 0.29 | 63.59 | 5543.84 | 705.6 | 1420.5
| 5900 | 0 | 0 | 5643.84 | 705.62 | 1420.54
| 6000 | 0 | 0 | 5743.84 | 705.62 | 1420.54
| 6100 | 0 | 0 | 5843.84 | 705.62 | 1420.54
| 6200 | 0 | 0 | 5943.84 | 705.62 | 1420.54
| 6300 | 0 | 0 | 6043.84 | 705.62 | 1420.54
| 6400 | 0 | 0 | 6143.84 | 705.62 | 1420.54
| 6500 | 0 | 0 | 6243.84 | 705.62 | 1420.54
| 6600 | 0 | 0 | 6343.84 | 705.62 | 1420.54
| 6700 | 0 | 0 | 6443.84 | 705.62 | 1420.54
| 6800 | 0 | 0 | 6543.84 | 705.62 | 1420.54
| 6900 | 0 | 0 | 6643.84 | 705.62 | 1420.54
| 7000 | 0 | 0 | 6743.84 | 705.62 | 1420.54
| 7100 | 0 | 0 | 6843.84 | 705.62 | 1420.54
| 7200 | 0 | 0 | 6943.84 | 705.62 | 1420.54
| 7300 | 0 | 0 | 7043.84 | 705.62 | 1420.54
| 7400 | 0 | 0 | 7143.84 | 705.62 | 1420.54
| 7500 | 0 | 0 | 7243.84 | 705.62 | 1420.54
| 7600 | 0 | 0 | 7343.84 | 705.62 | 1420.54
| 7700 | 0 | 0 | 7443.84 | 705.62 | 1420.54
| 7800 | 0 | 0 | 7543.84 | 705.62 | 1420.54
| 7900 | 0 | 0 | 7643.84 | 705.62 | 1420.54
| 8000 | 0 | 0 | 7743.84 | 705.62 | 1420.54
| 8100 | 0 | 0 | 7843.84 | 705.62 | 1420.54
| 8200 | 0 | 0 | 7943.84 | 705.62 | 1420.54
| 8300 | 0 | 0 | 8043.84 | 705.62 | 1420.54
| 8400 | 0 | 0 | 8143.84 | 705.62 | 1420.54
| 8500 | 0 | 0 | 8243.84 | 705.62 | 1420.54
| 8600 | 0 | 0 | 8343.84 | 705.62 | 1420.54
| 8700 | 0 | 0 | 8443.84 | 705.62 | 1420.54
| 8800 | 0 | 0 | 8543.84 | 705.62 | 1420.54
| 8900 | 0 | 0 | 8643.84 | 705.62 | 1420.54
| 9000 | 0 | 0 | 8743.84 | 705.62 | 1420.54
| 9100 | 0 | 0 | 8843.84 | 705.62 | 1420.54
| 9200 | 0 | 0 | 8943.84 | 705.62 | 1420.54
| 9300 | 0 | 0 | 9043.84 | 705.62 | 1420.54
| 9400 | 0 | 0 | 9143.84 | 705.62 | 1420.54
| 9500 | 0 | 0 | 9243.84 | 705.62 | 1420.54
| 9594.16 | 0 | 0 | 9338 | 705.62 | 1420.54

## Lookup (hidden)
North Reference | RetunValue | Grid Type | ReturnValue | Deviation Indicator | ReturnValue
| 2 |  | 0 |  | 2
True |  | SPCS-Colorado Central-NAD27 |  | Directional
Grid |  | SPCS-Colorado Central-NAD83 |  | High Angle
|  | SPCS-Colorado North-NAD27 |  | Horizontal
SPCS-Colorado North-NAD83
SPCS-Colorado South-NAD27
SPCS-Colorado South-NAD83
UTM-Zone 12 NAD27
UTM-Zone 12 NAD83
UTM-Zone 13 NAD27
UTM-Zone 13 NAD83