## Data
Header Information | measured depth (ft) | inclination (°) | azimuth (°) | true vertical depth (ft) | northing +N/-S (ft) | easting +E/-W (ft)
Operator Name | 0 | 0 | 0 | 0 | 0 | 0
PDC ENERGY | 100 | 0 | 0 | 100 | 0 | 0
Operator Number | 200 | 0 | 0 | 200 | 0 | 0
69175 | 300 | 0 | 0 | 300 | 0 | 0
Well Name and Number | 400 | 0 | 0 | 400 | 0 | 0
MICKEY 1 | 500 | 0 | 0 | 500 | 0 | 0
API Number (if available) | 600 | 0 | 0 | 600 | 0 | 0
| 700 | 0 | 0 | 700 | 0 | 0
Location: QQ SEC TWP RGE | 800 | 0 | 0 | 800 | 0 | 0
SW NE SEC. 5 T6N R67W | 900 | 0 | 0 | 900 | 0 | 0
Citing Type: Planned or Actual | 1000 | 0 | 0 | 1000 | 0 | 0
Planned | 1100 | 0 | 0 | 1100 | 0 | 0
Deviation Indicator | 1200 | 0 | 0 | 1200 | 0 | 0
Horizontal | 1300 | 0 | 0 | 1300 | 0 | 0
North Reference | 1400 | 0 | 0 | 1400 | 0 | 0
True | 1500 | 0 | 0 | 1500 | 0 | 0
Grid Type | 1600 | 0 | 0 | 1600 | 0 | 0
#VALUE! | 1700 | 0 | 0 | 1700 | 0 | 0
| 1800 | 0 | 0 | 1800 | 0 | 0
| 1900 | 0 | 0 | 1900 | 0 | 0
| 2000 | 0 | 0 | 2000 | 0 | 0
| 2100 | 0 | 0 | 2100 | 0 | 0
| 2200 | 0 | 0 | 2200 | 0 | 0
| 2300 | 0 | 0 | 2300 | 0 | 0
| 2400 | 0 | 0 | 2400 | 0 | 0
| 2500 | 0 | 0 | 2500 | 0 | 0
| 2600 | 0 | 0 | 2600 | 0 | 0
| 2700 | 0 | 0 | 2700 | 0 | 0
| 2800 | 0 | 0 | 2800 | 0 | 0
| 2900 | 0 | 0 | 2900 | 0 | 0
| 3000 | 2 | 0 | 2999.98 | 1.75 | 0
| 3100 | 4 | 0 | 3099.84 | 6.98 | 0
| 3200 | 6 | 0 | 3199.45 | 15.69 | 0
| 3300 | 8 | 0 | 3298.7 | 27.88 | 0
| 3400 | 10 | 0 | 3397.47 | 43.52 | 0
| 3500 | 12 | 0 | 3495.62 | 62.6 | 0
| 3600 | 14 | 0 | 3593.06 | 85.1 | 0
| 3650 | 15 | 0 | 3641.46 | 97.62 | 0
| 3700 | 15.52 | 356.76 | 3689.7 | 110.77 | -0.38
| 3800 | 16.7 | 350.92 | 3785.78 | 138.32 | -3.4
| 3900 | 18.02 | 345.87 | 3881.23 | 167.5 | -9.44
| 4000 | 19.45 | 341.52 | 3975.93 | 198.29 | -18.49
| 4100 | 20.97 | 337.75 | 4069.78 | 230.64 | -30.54
| 4200 | 22.56 | 334.49 | 4162.65 | 264.51 | -45.58
| 4299.44 | 24.2 | 331.65 | 4253.93 | 299.67 | -63.48
| 4300 | 24.21 | 331.65 | 4254.44 | 299.87 | -63.59
| 4400 | 26.21 | 331.65 | 4344.91 | 337.35 | -83.81
| 4500 | 28.21 | 331.65 | 4433.84 | 377.59 | -105.52
| 4600 | 30.21 | 331.65 | 4521.12 | 420.54 | -128.7
| 4700 | 32.21 | 331.65 | 4606.64 | 466.14 | -153.3
| 4800 | 34.21 | 331.65 | 4690.3 | 514.34 | -179.31
| 4900 | 36.21 | 331.65 | 4772 | 565.08 | -206.68
| 5000 | 38.21 | 331.65 | 4851.64 | 618.3 | -235.4
| 5100 | 40.21 | 331.65 | 4929.12 | 673.93 | -265.41
| 5200 | 42.21 | 331.65 | 5004.34 | 731.91 | -296.7
| 5300 | 44.21 | 331.65 | 5077.22 | 792.17 | -329.2
| 5325.33 | 44.72 | 331.65 | 5095.31 | 807.79 | -337.63
| 5400 | 44.72 | 331.65 | 5148.36 | 854.02 | -362.58
| 5500 | 44.72 | 331.65 | 5219.42 | 915.94 | -395.99
| 5600 | 44.72 | 331.65 | 5290.48 | 977.87 | -429.39
| 5700 | 44.72 | 331.65 | 5361.54 | 1039.79 | -462.8
| 5800 | 44.72 | 331.65 | 5432.6 | 1101.71 | -496.21
| 5900 | 44.72 | 331.65 | 5503.66 | 1163.64 | -529.62
| 6000 | 44.72 | 331.65 | 5574.72 | 1225.56 | -563.03
| 6100 | 44.72 | 331.65 | 5645.77 | 1287.48 | -596.44
| 6200 | 44.72 | 331.65 | 5716.83 | 1349.4 | -629.85
| 6300 | 44.72 | 331.65 | 5787.89 | 1411.33 | -663.26
| 6400 | 44.72 | 331.65 | 5858.95 | 1473.25 | -696.67
| 6500 | 44.72 | 331.65 | 5930.01 | 1535.17 | -730.08
| 6600 | 44.72 | 331.65 | 6001.07 | 1597.1 | -763.49
| 6700 | 44.72 | 331.65 | 6072.13 | 1659.02 | -796.9
| 6800 | 44.72 | 331.65 | 6143.19 | 1720.94 | -830.31
| 6900 | 44.72 | 331.65 | 6214.25 | 1782.87 | -863.71
| 7000 | 44.72 | 331.65 | 6285.3 | 1844.79 | -897.12
| 7100 | 44.72 | 331.65 | 6356.36 | 1906.71 | -930.53
| 7200 | 44.72 | 331.65 | 6427.42 | 1968.63 | -963.94
| 7283.54 | 44.72 | 331.65 | 6486.79 | 2020.37 | -991.85
| 7300 | 44.15 | 333.86 | 6498.54 | 2030.61 | -997.13
| 7400 | 41.66 | 348.11 | 6571.96 | 2094.56 | -1019.38
| 7500 | 41.08 | 3.24 | 6647.19 | 2160.05 | -1024.38
| 7600 | 42.46 | 18.13 | 6721.96 | 2225.09 | -1011.99
| 7700 | 45.64 | 31.79 | 6793.99 | 2287.71 | -982.57
| 7800 | 50.25 | 43.76 | 6861.09 | 2346.01 | -937.03
| 7900 | 55.93 | 54.08 | 6921.23 | 2398.2 | -876.75
| 8000 | 62.36 | 63.01 | 6972.57 | 2442.71 | -803.55
| 8100 | 69.29 | 70.92 | 7013.55 | 2478.19 | -719.67
| 8200 | 76.55 | 78.12 | 7042.94 | 2503.55 | -627.65
| 8300 | 84 | 84.89 | 7059.84 | 2518.03 | -530.29
| 8379.6 | 90 | 90.13 | 7064 | 2521.46 | -450.94
| 8400 | 90 | 90.13 | 7064 | 2521.42 | -430.53
| 8500 | 90 | 90.13 | 7064 | 2521.18 | -330.53
| 8600 | 90 | 90.13 | 7064 | 2520.95 | -230.53
| 8700 | 90 | 90.13 | 7064 | 2520.71 | -130.53
| 8800 | 90 | 90.13 | 7064 | 2520.48 | -30.54
| 8900 | 90 | 90.13 | 7064 | 2520.25 | 69.46
| 9000 | 90 | 90.13 | 7064 | 2520.01 | 169.46
| 9100 | 90 | 90.13 | 7064 | 2519.78 | 269.46
| 9200 | 90 | 90.13 | 7064 | 2519.54 | 369.46
| 9300 | 90 | 90.13 | 7064 | 2519.31 | 469.46
| 9400 | 90 | 90.13 | 7064 | 2519.07 | 569.46
| 9500 | 90 | 90.13 | 7064 | 2518.84 | 669.46
| 9600 | 90 | 90.13 | 7064 | 2518.6 | 769.46
| 9700 | 90 | 90.13 | 7064 | 2518.37 | 869.46
| 9800 | 90 | 90.13 | 7064 | 2518.14 | 969.46
| 9900 | 90 | 90.13 | 7064 | 2517.9 | 1069.46
| 10000 | 90 | 90.13 | 7064 | 2517.67 | 1169.46
| 10100 | 90 | 90.13 | 7064 | 2517.43 | 1269.46
| 10200 | 90 | 90.13 | 7064 | 2517.2 | 1369.46
| 10300 | 90 | 90.13 | 7064 | 2516.96 | 1469.46
| 10400 | 90 | 90.13 | 7064 | 2516.73 | 1569.46
| 10500 | 90 | 90.13 | 7064 | 2516.5 | 1669.46
| 10600 | 90 | 90.13 | 7064 | 2516.26 | 1769.46
| 10700 | 90 | 90.13 | 7064 | 2516.03 | 1869.46
| 10800 | 90 | 90.13 | 7064 | 2515.79 | 1969.46
| 10900 | 90 | 90.13 | 7064 | 2515.56 | 2069.46
| 11000 | 90 | 90.13 | 7064 | 2515.32 | 2169.46
| 11100 | 90 | 90.13 | 7064 | 2515.09 | 2269.46
| 11200 | 90 | 90.13 | 7064 | 2514.86 | 2369.46
| 11300 | 90 | 90.13 | 7064 | 2514.62 | 2469.46
| 11400 | 90 | 90.13 | 7064 | 2514.39 | 2569.46
| 11500 | 90 | 90.13 | 7064 | 2514.15 | 2669.46
| 11600 | 90 | 90.13 | 7064 | 2513.92 | 2769.46
| 11700 | 90 | 90.13 | 7064 | 2513.68 | 2869.46
| 11800 | 90 | 90.13 | 7064 | 2513.45 | 2969.46
| 11900 | 90 | 90.13 | 7064 | 2513.22 | 3069.46
| 12000 | 90 | 90.13 | 7064 | 2512.98 | 3169.46
| 12100 | 90 | 90.13 | 7064 | 2512.75 | 3269.46
| 12200 | 90 | 90.13 | 7064 | 2512.51 | 3369.46
| 12300 | 90 | 90.13 | 7064 | 2512.28 | 3469.46
| 12400 | 90 | 90.13 | 7064 | 2512.04 | 3569.45
| 12500 | 90 | 90.13 | 7064 | 2511.81 | 3669.45
| 12600 | 90 | 90.13 | 7064 | 2511.58 | 3769.45
| 12700 | 90 | 90.13 | 7064 | 2511.34 | 3869.45
| 12800 | 90 | 90.13 | 7064 | 2511.11 | 3969.45
| 12900 | 90 | 90.13 | 7064 | 2510.87 | 4069.45
| 13000 | 90 | 90.13 | 7064 | 2510.64 | 4169.45
| 13100 | 90 | 90.13 | 7064 | 2510.4 | 4269.45
| 13200 | 90 | 90.13 | 7064 | 2510.17 | 4369.45
| 13300 | 90 | 90.13 | 7064 | 2509.93 | 4469.45
| 13400 | 90 | 90.13 | 7064 | 2509.7 | 4569.45
| 13500 | 90 | 90.13 | 7064 | 2509.47 | 4669.45
| 13600 | 90 | 90.13 | 7064 | 2509.23 | 4769.45
| 13700 | 90 | 90.13 | 7064 | 2509 | 4869.45
| 13800 | 90 | 90.13 | 7064 | 2508.76 | 4969.45
| 13900 | 90 | 90.13 | 7064 | 2508.53 | 5069.45
| 14000 | 90 | 90.13 | 7064 | 2508.29 | 5169.45
| 14100 | 90 | 90.13 | 7064 | 2508.06 | 5269.45
| 14200 | 90 | 90.13 | 7064 | 2507.83 | 5369.45
| 14300 | 90 | 90.13 | 7064 | 2507.59 | 5469.45
| 14400 | 90 | 90.13 | 7064 | 2507.36 | 5569.45
| 14500 | 90 | 90.13 | 7064 | 2507.12 | 5669.45
| 14600 | 90 | 90.13 | 7064 | 2506.89 | 5769.45
| 14700 | 90 | 90.13 | 7064 | 2506.65 | 5869.45
| 14800 | 90 | 90.13 | 7064 | 2506.42 | 5969.45
| 14900 | 90 | 90.13 | 7064 | 2506.19 | 6069.45
| 15000 | 90 | 90.13 | 7064 | 2505.95 | 6169.45
| 15100 | 90 | 90.13 | 7064 | 2505.72 | 6269.45
| 15200 | 90 | 90.13 | 7064 | 2505.48 | 6369.45
| 15300 | 90 | 90.13 | 7064 | 2505.25 | 6469.45
| 15400 | 90 | 90.13 | 7064 | 2505.01 | 6569.45
| 15500 | 90 | 90.13 | 7064 | 2504.78 | 6669.45
| 15600 | 90 | 90.13 | 7064 | 2504.55 | 6769.45
| 15700 | 90 | 90.13 | 7064 | 2504.31 | 6869.45
| 15800 | 90 | 90.13 | 7064 | 2504.08 | 6969.45
| 15900 | 90 | 90.13 | 7064 | 2503.84 | 7069.45
| 16000 | 90 | 90.13 | 7064 | 2503.61 | 7169.45
| 16100 | 90 | 90.13 | 7064 | 2503.37 | 7269.44
| 16200 | 90 | 90.13 | 7064 | 2503.14 | 7369.44
| 16300 | 90 | 90.13 | 7064 | 2502.91 | 7469.44
| 16400 | 90 | 90.13 | 7064 | 2502.67 | 7569.44
| 16500 | 90 | 90.13 | 7064 | 2502.44 | 7669.44
| 16600 | 90 | 90.13 | 7064 | 2502.2 | 7769.44
| 16700 | 90 | 90.13 | 7064 | 2501.97 | 7869.44
| 16800 | 90 | 90.13 | 7064 | 2501.73 | 7969.44
| 16900 | 90 | 90.13 | 7064 | 2501.5 | 8069.44
| 17000 | 90 | 90.13 | 7064 | 2501.27 | 8169.44
| 17100 | 90 | 90.13 | 7064 | 2501.03 | 8269.44
| 17200 | 90 | 90.13 | 7064 | 2500.8 | 8369.44
| 17300 | 90 | 90.13 | 7064 | 2500.56 | 8469.44
| 17400 | 90 | 90.13 | 7064 | 2500.33 | 8569.44
| 17500 | 90 | 90.13 | 7064 | 2500.09 | 8669.44
| 17600 | 90 | 90.13 | 7064 | 2499.86 | 8769.44
| 17700 | 90 | 90.13 | 7064 | 2499.62 | 8869.44
| 17800 | 90 | 90.13 | 7064 | 2499.39 | 8969.44
| 17900 | 90 | 90.13 | 7064 | 2499.16 | 9069.44
| 18000 | 90 | 90.13 | 7064 | 2498.92 | 9169.44
| 18100 | 90 | 90.13 | 7064 | 2498.69 | 9269.44
| 18200 | 90 | 90.13 | 7064 | 2498.45 | 9369.44
| 18300 | 90 | 90.13 | 7064 | 2498.22 | 9469.44
| 18400 | 90 | 90.13 | 7064 | 2497.98 | 9569.44
| 18462.04 | 90 | 90.13 | 7064 | 2497.84 | 9631.48

## Lookup (hidden)
North Reference | RetunValue | Grid Type | ReturnValue | Deviation Indicator | ReturnValue
| 2 |  | 0 |  | 4
True |  | SPCS-Colorado Central-NAD27 |  | Directional
Grid |  | SPCS-Colorado Central-NAD83 |  | High Angle
|  | SPCS-Colorado North-NAD27 |  | Horizontal
SPCS-Colorado North-NAD83
SPCS-Colorado South-NAD27
SPCS-Colorado South-NAD83
UTM-Zone 12 NAD27
UTM-Zone 12 NAD83
UTM-Zone 13 NAD27
UTM-Zone 13 NAD83