## Data
Header Information | measured depth (ft) | inclination (°) | azimuth (°) | true vertical depth (ft) | northing +N/-S (ft) | easting +E/-W (ft)
Operator Name | 0 | 0 | 0 | 0 | 0 | 0
Kerr-Mcgee | 100 | 0 | 0 | 100 | 0 | 0
Operator Number | 200 | 0 | 0 | 200 | 0 | 0
47120 | 250 | 0 | 0 | 250 | 0 | 0
Well Name and Number | 300 | 0 | 0 | 300 | 0 | 0
Whiston 16N-33HZ | 400 | 0 | 0 | 400 | 0 | 0
API Number (if available) | 500 | 0 | 0 | 500 | 0 | 0
| 600 | 1.5 | 135.547 | 599.99 | -0.93 | 0.92
Location: QQ SEC TWP RGE | 700 | 3 | 135.547 | 699.91 | -3.74 | 3.67
SENE Sec 33-T3N-R67W | 800 | 4.5 | 135.547 | 799.69 | -8.41 | 8.25
Citing Type: Planned or Actual | 900 | 6 | 135.547 | 899.27 | -14.94 | 14.65
Planned | 1000 | 7.5 | 135.547 | 998.57 | -23.33 | 22.89
Deviation Indicator | 1100 | 9 | 135.547 | 1097.54 | -33.57 | 32.93
Horizontal | 1200 | 10.5 | 135.547 | 1196.09 | -45.66 | 44.79
North Reference | 1300 | 12 | 135.547 | 1294.16 | -59.58 | 58.46
True | 1367.43 | 13.0115 | 135.547 | 1360 | -70.01 | 68.68
Grid Type | 1400 | 13.0115 | 135.547 | 1391.73 | -75.24 | 73.82
#VALUE! | 1500 | 13.0115 | 135.547 | 1489.16 | -91.31 | 89.58
| 1600 | 13.0115 | 135.547 | 1586.59 | -107.38 | 105.35
| 1700 | 13.0115 | 135.547 | 1684.02 | -123.45 | 121.12
| 1800 | 13.0115 | 135.547 | 1781.46 | -139.53 | 136.89
| 1900 | 13.0115 | 135.547 | 1878.89 | -155.6 | 152.65
| 2000 | 13.0115 | 135.547 | 1976.32 | -171.67 | 168.42
| 2100 | 13.0115 | 135.547 | 2073.75 | -187.74 | 184.19
| 2200 | 13.0115 | 135.547 | 2171.19 | -203.81 | 199.96
| 2300 | 13.0115 | 135.547 | 2268.62 | -219.88 | 215.72
| 2400 | 13.0115 | 135.547 | 2366.05 | -235.96 | 231.49
| 2500 | 13.0115 | 135.547 | 2463.48 | -252.03 | 247.26
| 2600 | 13.0115 | 135.547 | 2560.92 | -268.1 | 263.03
| 2700 | 13.0115 | 135.547 | 2658.35 | -284.17 | 278.8
| 2800 | 13.0115 | 135.547 | 2755.78 | -300.24 | 294.56
| 2900 | 13.0115 | 135.547 | 2853.21 | -316.31 | 310.33
| 3000 | 13.0115 | 135.547 | 2950.65 | -332.38 | 326.1
| 3100 | 13.0115 | 135.547 | 3048.08 | -348.46 | 341.87
| 3200 | 13.0115 | 135.547 | 3145.51 | -364.53 | 357.63
| 3300 | 13.0115 | 135.547 | 3242.94 | -380.6 | 373.4
| 3400 | 13.0115 | 135.547 | 3340.38 | -396.67 | 389.17
| 3500 | 13.0115 | 135.547 | 3437.81 | -412.74 | 404.94
| 3600 | 13.0115 | 135.547 | 3535.24 | -428.81 | 420.7
| 3700 | 13.0115 | 135.547 | 3632.67 | -444.88 | 436.47
| 3800 | 13.0115 | 135.547 | 3730.11 | -460.96 | 452.24
| 3900 | 13.0115 | 135.547 | 3827.54 | -477.03 | 468.01
| 4000 | 13.0115 | 135.547 | 3924.97 | -493.1 | 483.77
| 4100 | 13.0115 | 135.547 | 4022.4 | -509.17 | 499.54
| 4200 | 13.0115 | 135.547 | 4119.84 | -525.24 | 515.31
| 4300 | 13.0115 | 135.547 | 4217.27 | -541.31 | 531.08
| 4400 | 13.0115 | 135.547 | 4314.7 | -557.39 | 546.84
| 4500 | 13.0115 | 135.547 | 4412.13 | -573.46 | 562.61
| 4600 | 13.0115 | 135.547 | 4509.57 | -589.53 | 578.38
| 4700 | 13.0115 | 135.547 | 4607 | -605.6 | 594.15
| 4800 | 13.0115 | 135.547 | 4704.43 | -621.67 | 609.91
| 4900 | 13.0115 | 135.547 | 4801.86 | -637.74 | 625.68
| 5000 | 13.0115 | 135.547 | 4899.3 | -653.81 | 641.45
| 5100 | 13.0115 | 135.547 | 4996.73 | -669.89 | 657.22
| 5200 | 13.0115 | 135.547 | 5094.16 | -685.96 | 672.98
| 5300 | 13.0115 | 135.547 | 5191.59 | -702.03 | 688.75
| 5400 | 13.0115 | 135.547 | 5289.03 | -718.1 | 704.52
| 5500 | 13.0115 | 135.547 | 5386.46 | -734.17 | 720.29
| 5600 | 13.0115 | 135.547 | 5483.89 | -750.24 | 736.05
| 5700 | 13.0115 | 135.547 | 5581.32 | -766.31 | 751.82
| 5760.23 | 13.0115 | 135.547 | 5640 | -775.99 | 761.32
| 5800 | 12.4149 | 135.547 | 5678.8 | -782.24 | 767.45
| 5900 | 10.9149 | 135.547 | 5776.73 | -796.67 | 781.61
| 6000 | 9.4149 | 135.547 | 5875.16 | -809.27 | 793.97
| 6100 | 7.9149 | 135.547 | 5974.02 | -820.03 | 804.52
| 6200 | 6.4149 | 135.547 | 6073.23 | -828.93 | 813.25
| 6300 | 4.9149 | 135.547 | 6172.74 | -835.97 | 820.16
| 6400 | 3.4149 | 135.547 | 6272.48 | -841.16 | 825.25
| 6500 | 1.9149 | 135.547 | 6372.37 | -844.48 | 828.51
| 6600 | 0.4149 | 135.547 | 6472.34 | -845.93 | 829.93
| 6627.66 | 0 | 0 | 6500 | -846 | 830
| 6700 | 0 | 0 | 6572.34 | -846 | 830
| 6781.33 | 0 | 0 | 6653.67 | -846 | 830
| 6800 | 1.6803 | 1.9035 | 6672.34 | -845.73 | 830.01
| 6850 | 6.1803 | 1.9035 | 6722.21 | -842.3 | 830.12
| 6900 | 10.6803 | 1.9035 | 6771.66 | -834.98 | 830.37
| 6950 | 15.1803 | 1.9035 | 6820.38 | -823.8 | 830.74
| 7000 | 19.6803 | 1.9035 | 6868.07 | -808.83 | 831.24
| 7050 | 24.1803 | 1.9035 | 6914.44 | -790.17 | 831.86
| 7100 | 28.6803 | 1.9035 | 6959.2 | -767.94 | 832.59
| 7150 | 33.1803 | 1.9035 | 7002.08 | -742.26 | 833.45
| 7200 | 37.6803 | 1.9035 | 7042.81 | -713.3 | 834.41
| 7250 | 42.1803 | 1.9035 | 7081.14 | -681.23 | 835.48
| 7300 | 46.6803 | 1.9035 | 7116.84 | -646.25 | 836.64
| 7350 | 51.1803 | 1.9035 | 7149.68 | -608.59 | 837.89
| 7400 | 55.6803 | 1.9035 | 7179.46 | -568.47 | 839.22
| 7450 | 60.1803 | 1.9035 | 7206 | -526.13 | 840.63
| 7500 | 64.6803 | 1.9035 | 7229.13 | -481.84 | 842.1
| 7550 | 69.1803 | 1.9035 | 7248.72 | -435.88 | 843.63
| 7600 | 73.6803 | 1.9035 | 7264.64 | -388.52 | 845.2
| 7650 | 78.1803 | 1.9035 | 7276.79 | -340.06 | 846.81
| 7700 | 82.6803 | 1.9035 | 7285.1 | -290.8 | 848.45
| 7750 | 87.1803 | 1.9035 | 7289.52 | -241.03 | 850.11
| 7788.66 | 90.66 | 1.9035 | 7290.25 | -202.4 | 851.39
| 7800 | 90.66 | 1.9035 | 7290.12 | -191.07 | 851.77
| 7900 | 90.66 | 1.9035 | 7288.97 | -91.13 | 855.09
| 8000 | 90.66 | 1.9035 | 7287.81 | 8.8 | 858.41
| 8100 | 90.66 | 1.9035 | 7286.66 | 108.74 | 861.73
| 8200 | 90.66 | 1.9035 | 7285.51 | 208.68 | 865.05
| 8300 | 90.66 | 1.9035 | 7284.36 | 308.62 | 868.37
| 8400 | 90.66 | 1.9035 | 7283.21 | 408.56 | 871.7
| 8500 | 90.66 | 1.9035 | 7282.05 | 508.5 | 875.02
| 8600 | 90.66 | 1.9035 | 7280.9 | 608.43 | 878.34
| 8700 | 90.66 | 1.9035 | 7279.75 | 708.37 | 881.66
| 8800 | 90.66 | 1.9035 | 7278.6 | 808.31 | 884.98
| 8900 | 90.66 | 1.9035 | 7277.45 | 908.25 | 888.3
| 9000 | 90.66 | 1.9035 | 7276.3 | 1008.19 | 891.62
| 9100 | 90.66 | 1.9035 | 7275.14 | 1108.12 | 894.95
| 9200 | 90.66 | 1.9035 | 7273.99 | 1208.06 | 898.27
| 9300 | 90.66 | 1.9035 | 7272.84 | 1308 | 901.59
| 9400 | 90.66 | 1.9035 | 7271.69 | 1407.94 | 904.91
| 9500 | 90.66 | 1.9035 | 7270.54 | 1507.88 | 908.23
| 9600 | 90.66 | 1.9035 | 7269.38 | 1607.82 | 911.55
| 9700 | 90.66 | 1.9035 | 7268.23 | 1707.75 | 914.87
| 9800 | 90.66 | 1.9035 | 7267.08 | 1807.69 | 918.2
| 9900 | 90.66 | 1.9035 | 7265.93 | 1907.63 | 921.52
| 10000 | 90.66 | 1.9035 | 7264.78 | 2007.57 | 924.84
| 10100 | 90.66 | 1.9035 | 7263.62 | 2107.51 | 928.16
| 10200 | 90.66 | 1.9035 | 7262.47 | 2207.44 | 931.48
| 10300 | 90.66 | 1.9035 | 7261.32 | 2307.38 | 934.8
| 10400 | 90.66 | 1.9035 | 7260.17 | 2407.32 | 938.12
| 10500 | 90.66 | 1.9035 | 7259.02 | 2507.26 | 941.45
| 10600 | 90.66 | 1.9035 | 7257.87 | 2607.2 | 944.77
| 10700 | 90.66 | 1.9035 | 7256.71 | 2707.14 | 948.09
| 10800 | 90.66 | 1.9035 | 7255.56 | 2807.07 | 951.41
| 10900 | 90.66 | 1.9035 | 7254.41 | 2907.01 | 954.73
| 11000 | 90.66 | 1.9035 | 7253.26 | 3006.95 | 958.05
| 11100 | 90.66 | 1.9035 | 7252.11 | 3106.89 | 961.37
| 11200 | 90.66 | 1.9035 | 7250.95 | 3206.83 | 964.7
| 11300 | 90.66 | 1.9035 | 7249.8 | 3306.76 | 968.02
| 11400 | 90.66 | 1.9035 | 7248.65 | 3406.7 | 971.34
| 11500 | 90.66 | 1.9035 | 7247.5 | 3506.64 | 974.66
| 11600 | 90.66 | 1.9035 | 7246.35 | 3606.58 | 977.98
| 11700 | 90.66 | 1.9035 | 7245.19 | 3706.52 | 981.3
| 11800 | 90.66 | 1.9035 | 7244.04 | 3806.46 | 984.62
| 11900 | 90.66 | 1.9035 | 7242.89 | 3906.39 | 987.95
| 12000 | 90.66 | 1.9035 | 7241.74 | 4006.33 | 991.27
| 12100 | 90.66 | 1.9035 | 7240.59 | 4106.27 | 994.59
| 12200 | 90.66 | 1.9035 | 7239.43 | 4206.21 | 997.91
| 12300 | 90.66 | 1.9035 | 7238.28 | 4306.15 | 1001.23
| 12400 | 90.66 | 1.9035 | 7237.13 | 4406.08 | 1004.55
| 12500 | 90.66 | 1.9035 | 7235.98 | 4506.02 | 1007.87
| 12600 | 90.66 | 1.9035 | 7234.83 | 4605.96 | 1011.2
| 12700 | 90.66 | 1.9035 | 7233.68 | 4705.9 | 1014.52
| 12800 | 90.66 | 1.9035 | 7232.52 | 4805.84 | 1017.84
| 12900 | 90.66 | 1.9035 | 7231.37 | 4905.78 | 1021.16
| 13000 | 90.66 | 1.9035 | 7230.22 | 5005.71 | 1024.48
| 13100 | 90.66 | 1.9035 | 7229.07 | 5105.65 | 1027.8
| 13192.69 | 90.66 | 1.9035 | 7228 | 5198.29 | 1030.88

## Lookup (hidden)
North Reference | RetunValue | Grid Type | ReturnValue | Deviation Indicator | ReturnValue
| 2 |  | 0 |  | 4
True |  | SPCS-Colorado Central-NAD27 |  | Directional
Grid |  | SPCS-Colorado Central-NAD83 |  | High Angle
|  | SPCS-Colorado North-NAD27 |  | Horizontal
SPCS-Colorado North-NAD83
SPCS-Colorado South-NAD27
SPCS-Colorado South-NAD83
UTM-Zone 12 NAD27
UTM-Zone 12 NAD83
UTM-Zone 13 NAD27
UTM-Zone 13 NAD83