## Data
Header Information | measured depth (ft) | inclination (°) | azimuth (°) | true vertical depth (ft) | northing +N/-S (ft) | easting +E/-W (ft)
Operator Name | 0 | 0 | 0 | 0 | 0 | 0
Kerr-Mcgee | 100 | 0 | 0 | 100 | 0 | 0
Operator Number | 200 | 0 | 0 | 200 | 0 | 0
47120 | 250 | 0 | 0 | 250 | 0 | 0
Well Name and Number | 300 | 0 | 0 | 300 | 0 | 0
Whiston 40N-33HZ | 400 | 0 | 0 | 400 | 0 | 0
API Number (if available) | 500 | 0 | 0 | 500 | 0 | 0
| 600 | 1.5 | 121.4496 | 599.99 | -0.68 | 1.12
Location: QQ SEC TWP RGE | 700 | 3 | 121.4496 | 699.91 | -2.73 | 4.47
SENE Sec 33-T3N-R67W | 800 | 4.5 | 121.4496 | 799.69 | -6.14 | 10.05
Citing Type: Planned or Actual | 900 | 6 | 121.4496 | 899.27 | -10.92 | 17.85
Planned | 1000 | 7.5 | 121.4496 | 998.57 | -17.05 | 27.88
Deviation Indicator | 1100 | 9 | 121.4496 | 1097.54 | -24.54 | 40.12
Horizontal | 1200 | 10.5 | 121.4496 | 1196.09 | -33.37 | 54.57
North Reference | 1300 | 12 | 121.4496 | 1294.16 | -43.55 | 71.21
True | 1400 | 13.5 | 121.4496 | 1391.7 | -55.06 | 90.04
Grid Type | 1500 | 15 | 121.4496 | 1488.62 | -67.91 | 111.03
#VALUE! | 1600 | 16.5 | 121.4496 | 1584.86 | -82.07 | 134.19
| 1700 | 18 | 121.4496 | 1680.36 | -97.54 | 159.49
| 1800 | 19.5 | 121.4496 | 1775.05 | -114.31 | 186.91
| 1900 | 21 | 121.4496 | 1868.86 | -132.37 | 216.43
| 1945.05 | 21.6758 | 121.4496 | 1910.83 | -140.92 | 230.42
| 2000 | 21.6758 | 121.4496 | 1961.89 | -151.51 | 247.73
| 2100 | 21.6758 | 121.4496 | 2054.82 | -170.78 | 279.24
| 2200 | 21.6758 | 121.4496 | 2147.75 | -190.05 | 310.75
| 2300 | 21.6758 | 121.4496 | 2240.68 | -209.32 | 342.26
| 2400 | 21.6758 | 121.4496 | 2333.61 | -228.6 | 373.77
| 2500 | 21.6758 | 121.4496 | 2426.54 | -247.87 | 405.28
| 2600 | 21.6758 | 121.4496 | 2519.46 | -267.14 | 436.79
| 2700 | 21.6758 | 121.4496 | 2612.39 | -286.41 | 468.3
| 2800 | 21.6758 | 121.4496 | 2705.32 | -305.68 | 499.81
| 2900 | 21.6758 | 121.4496 | 2798.25 | -324.95 | 531.32
| 3000 | 21.6758 | 121.4496 | 2891.18 | -344.22 | 562.83
| 3100 | 21.6758 | 121.4496 | 2984.11 | -363.49 | 594.34
| 3200 | 21.6758 | 121.4496 | 3077.04 | -382.76 | 625.85
| 3300 | 21.6758 | 121.4496 | 3169.97 | -402.03 | 657.36
| 3400 | 21.6758 | 121.4496 | 3262.89 | -421.31 | 688.87
| 3500 | 21.6758 | 121.4496 | 3355.82 | -440.58 | 720.38
| 3600 | 21.6758 | 121.4496 | 3448.75 | -459.85 | 751.89
| 3700 | 21.6758 | 121.4496 | 3541.68 | -479.12 | 783.4
| 3800 | 21.6758 | 121.4496 | 3634.61 | -498.39 | 814.91
| 3900 | 21.6758 | 121.4496 | 3727.54 | -517.66 | 846.42
| 4000 | 21.6758 | 121.4496 | 3820.47 | -536.93 | 877.93
| 4100 | 21.6758 | 121.4496 | 3913.4 | -556.2 | 909.44
| 4200 | 21.6758 | 121.4496 | 4006.33 | -575.47 | 940.95
| 4300 | 21.6758 | 121.4496 | 4099.25 | -594.74 | 972.46
| 4400 | 21.6758 | 121.4496 | 4192.18 | -614.02 | 1003.97
| 4500 | 21.6758 | 121.4496 | 4285.11 | -633.29 | 1035.47
| 4600 | 21.6758 | 121.4496 | 4378.04 | -652.56 | 1066.98
| 4700 | 21.6758 | 121.4496 | 4470.97 | -671.83 | 1098.49
| 4800 | 21.6758 | 121.4496 | 4563.9 | -691.1 | 1130
| 4900 | 21.6758 | 121.4496 | 4656.83 | -710.37 | 1161.51
| 4934.8 | 21.6758 | 121.4496 | 4689.17 | -717.08 | 1172.48
| 5000 | 20.6979 | 121.4496 | 4749.96 | -729.37 | 1192.58
| 5100 | 19.1979 | 121.4496 | 4843.96 | -747.17 | 1221.68
| 5200 | 17.6979 | 121.4496 | 4938.81 | -763.68 | 1248.68
| 5300 | 16.1979 | 121.4496 | 5034.47 | -778.89 | 1273.55
| 5400 | 14.6979 | 121.4496 | 5130.85 | -792.79 | 1296.27
| 5500 | 13.1979 | 121.4496 | 5227.9 | -805.36 | 1316.83
| 5600 | 11.6979 | 121.4496 | 5325.55 | -816.61 | 1335.22
| 5700 | 10.1979 | 121.4496 | 5423.73 | -826.52 | 1351.42
| 5800 | 8.6979 | 121.4496 | 5522.37 | -835.08 | 1365.42
| 5900 | 7.1979 | 121.4496 | 5621.4 | -842.29 | 1377.22
| 6000 | 5.6979 | 121.4496 | 5720.77 | -848.15 | 1386.8
| 6100 | 4.1979 | 121.4496 | 5820.39 | -852.65 | 1394.16
| 6200 | 2.6979 | 121.4496 | 5920.21 | -855.79 | 1399.29
| 6300 | 1.1979 | 121.4496 | 6020.15 | -857.56 | 1402.19
| 6379.86 | 0 | 0 | 6100 | -858 | 1402.9
| 6400 | 0 | 0 | 6120.14 | -858 | 1402.9
| 6500 | 0 | 0 | 6220.14 | -858 | 1402.9
| 6600 | 0 | 0 | 6320.14 | -858 | 1402.9
| 6700 | 0 | 0 | 6420.14 | -858 | 1402.9
| 6800 | 0 | 0 | 6520.14 | -858 | 1402.9
| 6883.71 | 0 | 0 | 6603.85 | -858 | 1402.9
| 6900 | 1.466 | 360 | 6620.14 | -857.79 | 1402.9
| 6950 | 5.966 | 360 | 6670.02 | -854.55 | 1402.9
| 7000 | 10.466 | 360 | 6719.5 | -847.41 | 1402.9
| 7050 | 14.966 | 360 | 6768.26 | -836.41 | 1402.9
| 7100 | 19.466 | 360 | 6816.01 | -821.61 | 1402.9
| 7150 | 23.966 | 360 | 6862.45 | -803.11 | 1402.9
| 7200 | 28.466 | 360 | 6907.29 | -781.03 | 1402.9
| 7250 | 32.966 | 360 | 6950.26 | -755.5 | 1402.9
| 7300 | 37.466 | 360 | 6991.1 | -726.67 | 1402.9
| 7350 | 41.966 | 360 | 7029.55 | -694.73 | 1402.9
| 7400 | 46.466 | 360 | 7065.38 | -659.87 | 1402.9
| 7450 | 50.966 | 360 | 7098.36 | -622.31 | 1402.9
| 7500 | 55.466 | 360 | 7128.29 | -582.28 | 1402.9
| 7550 | 59.966 | 360 | 7154.99 | -540.02 | 1402.9
| 7600 | 64.466 | 360 | 7178.29 | -495.79 | 1402.9
| 7650 | 68.966 | 360 | 7198.05 | -449.88 | 1402.9
| 7700 | 73.466 | 360 | 7214.15 | -402.55 | 1402.9
| 7750 | 77.966 | 360 | 7226.48 | -354.11 | 1402.9
| 7800 | 82.466 | 360 | 7234.98 | -304.85 | 1402.9
| 7850 | 86.966 | 360 | 7239.58 | -255.08 | 1402.9
| 7890.6 | 90.62 | 360 | 7240.44 | -214.49 | 1402.9
| 7900 | 90.62 | 360 | 7240.33 | -205.09 | 1402.9
| 8000 | 90.62 | 360 | 7239.25 | -105.1 | 1402.9
| 8100 | 90.62 | 360 | 7238.17 | -5.1 | 1402.9
| 8200 | 90.62 | 360 | 7237.09 | 94.89 | 1402.9
| 8300 | 90.62 | 360 | 7236.01 | 194.88 | 1402.9
| 8400 | 90.62 | 360 | 7234.92 | 294.88 | 1402.9
| 8500 | 90.62 | 360 | 7233.84 | 394.87 | 1402.9
| 8600 | 90.62 | 360 | 7232.76 | 494.87 | 1402.9
| 8700 | 90.62 | 360 | 7231.68 | 594.86 | 1402.9
| 8800 | 90.62 | 360 | 7230.6 | 694.86 | 1402.9
| 8900 | 90.62 | 360 | 7229.51 | 794.85 | 1402.9
| 9000 | 90.62 | 360 | 7228.43 | 894.84 | 1402.9
| 9100 | 90.62 | 360 | 7227.35 | 994.84 | 1402.9
| 9200 | 90.62 | 360 | 7226.27 | 1094.83 | 1402.9
| 9300 | 90.62 | 360 | 7225.18 | 1194.83 | 1402.9
| 9400 | 90.62 | 360 | 7224.1 | 1294.82 | 1402.9
| 9500 | 90.62 | 360 | 7223.02 | 1394.81 | 1402.9
| 9600 | 90.62 | 360 | 7221.94 | 1494.81 | 1402.9
| 9700 | 90.62 | 360 | 7220.86 | 1594.8 | 1402.9
| 9800 | 90.62 | 360 | 7219.77 | 1694.8 | 1402.9
| 9900 | 90.62 | 360 | 7218.69 | 1794.79 | 1402.9
| 10000 | 90.62 | 360 | 7217.61 | 1894.79 | 1402.9
| 10100 | 90.62 | 360 | 7216.53 | 1994.78 | 1402.9
| 10200 | 90.62 | 360 | 7215.45 | 2094.77 | 1402.9
| 10300 | 90.62 | 360 | 7214.36 | 2194.77 | 1402.9
| 10400 | 90.62 | 360 | 7213.28 | 2294.76 | 1402.9
| 10500 | 90.62 | 360 | 7212.2 | 2394.76 | 1402.9
| 10600 | 90.62 | 360 | 7211.12 | 2494.75 | 1402.9
| 10700 | 90.62 | 360 | 7210.04 | 2594.74 | 1402.9
| 10800 | 90.62 | 360 | 7208.95 | 2694.74 | 1402.9
| 10900 | 90.62 | 360 | 7207.87 | 2794.73 | 1402.9
| 11000 | 90.62 | 360 | 7206.79 | 2894.73 | 1402.9
| 11100 | 90.62 | 360 | 7205.71 | 2994.72 | 1402.9
| 11200 | 90.62 | 360 | 7204.63 | 3094.72 | 1402.9
| 11300 | 90.62 | 360 | 7203.54 | 3194.71 | 1402.9
| 11400 | 90.62 | 360 | 7202.46 | 3294.7 | 1402.9
| 11500 | 90.62 | 360 | 7201.38 | 3394.7 | 1402.9
| 11600 | 90.62 | 360 | 7200.3 | 3494.69 | 1402.9
| 11700 | 90.62 | 360 | 7199.21 | 3594.69 | 1402.9
| 11800 | 90.62 | 360 | 7198.13 | 3694.68 | 1402.9
| 11900 | 90.62 | 360 | 7197.05 | 3794.67 | 1402.9
| 12000 | 90.62 | 360 | 7195.97 | 3894.67 | 1402.9
| 12100 | 90.62 | 360 | 7194.89 | 3994.66 | 1402.9
| 12200 | 90.62 | 360 | 7193.8 | 4094.66 | 1402.9
| 12300 | 90.62 | 360 | 7192.72 | 4194.65 | 1402.9
| 12400 | 90.62 | 360 | 7191.64 | 4294.64 | 1402.9
| 12500 | 90.62 | 360 | 7190.56 | 4394.64 | 1402.9
| 12600 | 90.62 | 360 | 7189.48 | 4494.63 | 1402.9
| 12700 | 90.62 | 360 | 7188.39 | 4594.63 | 1402.9
| 12800 | 90.62 | 360 | 7187.31 | 4694.62 | 1402.9
| 12900 | 90.62 | 360 | 7186.23 | 4794.62 | 1402.9
| 13000 | 90.62 | 360 | 7185.15 | 4894.61 | 1402.9
| 13100 | 90.62 | 360 | 7184.07 | 4994.6 | 1402.9
| 13200 | 90.62 | 360 | 7182.98 | 5094.6 | 1402.9
| 13290.91 | 90.62 | 360 | 7182 | 5185.5 | 1402.9

## Lookup (hidden)
North Reference | RetunValue | Grid Type | ReturnValue | Deviation Indicator | ReturnValue
| 2 |  | 0 |  | 4
True |  | SPCS-Colorado Central-NAD27 |  | Directional
Grid |  | SPCS-Colorado Central-NAD83 |  | High Angle
|  | SPCS-Colorado North-NAD27 |  | Horizontal
SPCS-Colorado North-NAD83
SPCS-Colorado South-NAD27
SPCS-Colorado South-NAD83
UTM-Zone 12 NAD27
UTM-Zone 12 NAD83
UTM-Zone 13 NAD27
UTM-Zone 13 NAD83