## Data
Header Information | measured depth (ft) | inclination (°) | azimuth (°) | true vertical depth (ft) | northing +N/-S (ft) | easting +E/-W (ft)
Operator Name | 0 | 0 | 0 | 0 | 0 | 0
KERR-MCGEE | 100 | 0 | 0 | 100 | 0 | 0
Operator Number | 200 | 0 | 0 | 200 | 0 | 0
47120 | 250 | 0 | 0 | 250 | 0 | 0
Well Name and Number | 300 | 0 | 0 | 300 | 0 | 0
Leinweber Fed 4C-8HZ | 400 | 0 | 0 | 400 | 0 | 0
API Number (if available) | 500 | 0 | 0 | 500 | 0 | 0
| 600 | 1.5 | 177.546 | 599.99 | -1.31 | 0.06
Location: QQ SEC TWP RGE | 700 | 3 | 177.546 | 699.91 | -5.23 | 0.22
NWNW SECTION 08 T1N R66W | 800 | 4.5 | 177.546 | 799.69 | -11.76 | 0.5
Citing Type: Planned or Actual | 900 | 6 | 177.546 | 899.27 | -20.91 | 0.9
PLANNED | 1000 | 7.5 | 177.546 | 998.57 | -32.65 | 1.4
Deviation Indicator | 1100 | 9 | 177.546 | 1097.54 | -46.98 | 2.01
Horizontal | 1200 | 10.5 | 177.546 | 1196.09 | -63.9 | 2.74
North Reference | 1300 | 12 | 177.546 | 1294.16 | -83.39 | 3.57
True | 1400 | 13.5 | 177.546 | 1391.7 | -105.44 | 4.52
Grid Type | 1500 | 15 | 177.546 | 1488.62 | -130.03 | 5.57
#VALUE! | 1600 | 16.5 | 177.546 | 1584.86 | -157.15 | 6.74
| 1700 | 18 | 177.546 | 1680.36 | -186.78 | 8
| 1800 | 19.5 | 177.546 | 1775.05 | -218.89 | 9.38
| 1900 | 21 | 177.546 | 1868.86 | -253.47 | 10.86
| 2000 | 22.5 | 177.546 | 1961.74 | -290.49 | 12.45
| 2070.12 | 23.5518 | 177.546 | 2026.28 | -317.89 | 13.62
| 2100 | 23.5518 | 177.546 | 2053.67 | -329.82 | 14.14
| 2200 | 23.5518 | 177.546 | 2145.34 | -369.74 | 15.85
| 2230.96 | 23.5518 | 177.546 | 2173.72 | -382.11 | 16.38
| 2300 | 22.5163 | 177.546 | 2237.25 | -409.09 | 17.53
| 2400 | 21.0163 | 177.546 | 2330.12 | -446.14 | 19.12
| 2500 | 19.5163 | 177.546 | 2423.93 | -480.74 | 20.6
| 2600 | 18.0163 | 177.546 | 2518.61 | -512.89 | 21.98
| 2700 | 16.5163 | 177.546 | 2614.1 | -542.54 | 23.25
| 2800 | 15.0163 | 177.546 | 2710.33 | -569.68 | 24.42
| 2900 | 13.5163 | 177.546 | 2807.25 | -594.3 | 25.47
| 3000 | 12.0163 | 177.546 | 2904.77 | -616.38 | 26.42
| 3100 | 10.5163 | 177.546 | 3002.84 | -635.9 | 27.25
| 3200 | 9.0163 | 177.546 | 3101.39 | -652.85 | 27.98
| 3300 | 7.5163 | 177.546 | 3200.35 | -667.21 | 28.59
| 3400 | 6.0163 | 177.546 | 3299.65 | -678.98 | 29.1
| 3500 | 4.5163 | 177.546 | 3399.22 | -688.15 | 29.49
| 3600 | 3.0163 | 177.546 | 3499.01 | -694.71 | 29.77
| 3700 | 1.5163 | 177.546 | 3598.92 | -698.66 | 29.94
| 3801.09 | 0 | 0 | 3700 | -700 | 30
| 3900 | 0 | 0 | 3798.91 | -700 | 30
| 4000 | 0 | 0 | 3898.91 | -700 | 30
| 4100 | 0 | 0 | 3998.91 | -700 | 30
| 4200 | 0 | 0 | 4098.91 | -700 | 30
| 4300 | 0 | 0 | 4198.91 | -700 | 30
| 4400 | 0 | 0 | 4298.91 | -700 | 30
| 4500 | 0 | 0 | 4398.91 | -700 | 30
| 4600 | 0 | 0 | 4498.91 | -700 | 30
| 4700 | 0 | 0 | 4598.91 | -700 | 30
| 4800 | 0 | 0 | 4698.91 | -700 | 30
| 4900 | 0 | 0 | 4798.91 | -700 | 30
| 5000 | 0 | 0 | 4898.91 | -700 | 30
| 5100 | 0 | 0 | 4998.91 | -700 | 30
| 5200 | 0 | 0 | 5098.91 | -700 | 30
| 5300 | 0 | 0 | 5198.91 | -700 | 30
| 5400 | 0 | 0 | 5298.91 | -700 | 30
| 5500 | 0 | 0 | 5398.91 | -700 | 30
| 5600 | 0 | 0 | 5498.91 | -700 | 30
| 5700 | 0 | 0 | 5598.91 | -700 | 30
| 5800 | 0 | 0 | 5698.91 | -700 | 30
| 5900 | 0 | 0 | 5798.91 | -700 | 30
| 6000 | 0 | 0 | 5898.91 | -700 | 30
| 6100 | 0 | 0 | 5998.91 | -700 | 30
| 6200 | 0 | 0 | 6098.91 | -700 | 30
| 6300 | 0 | 0 | 6198.91 | -700 | 30
| 6400 | 0 | 0 | 6298.91 | -700 | 30
| 6500 | 0 | 0 | 6398.91 | -700 | 30
| 6600 | 0 | 0 | 6498.91 | -700 | 30
| 6700 | 0 | 0 | 6598.91 | -700 | 30
| 6800 | 0 | 0 | 6698.91 | -700 | 30
| 6900 | 0 | 0 | 6798.91 | -700 | 30
| 7000 | 0 | 0 | 6898.91 | -700 | 30
| 7044.05 | 0 | 0 | 6942.96 | -700 | 30
| 7050 | 0.5356 | 88.6989 | 6948.91 | -700 | 30.03
| 7100 | 5.0356 | 88.6989 | 6998.84 | -699.94 | 32.46
| 7150 | 9.5356 | 88.6989 | 7048.42 | -699.8 | 38.79
| 7200 | 14.0356 | 88.6989 | 7097.36 | -699.57 | 49
| 7250 | 18.5356 | 88.6989 | 7145.34 | -699.25 | 63.02
| 7300 | 23.0356 | 88.6989 | 7192.07 | -698.85 | 80.75
| 7350 | 27.5356 | 88.6989 | 7237.27 | -698.36 | 102.1
| 7400 | 32.0356 | 88.6989 | 7280.65 | -697.8 | 126.92
| 7450 | 36.5356 | 88.6989 | 7321.96 | -697.16 | 155.07
| 7500 | 41.0356 | 88.6989 | 7360.92 | -696.45 | 186.38
| 7550 | 45.5356 | 88.6989 | 7397.31 | -695.67 | 220.64
| 7600 | 50.0356 | 88.6989 | 7430.89 | -694.83 | 257.65
| 7650 | 54.5356 | 88.6989 | 7461.47 | -693.93 | 297.19
| 7700 | 59.0356 | 88.6989 | 7488.85 | -692.98 | 339
| 7750 | 63.5356 | 88.6989 | 7512.87 | -691.99 | 382.82
| 7800 | 68.0356 | 88.6989 | 7533.37 | -690.95 | 428.4
| 7850 | 72.5356 | 88.6989 | 7550.24 | -689.88 | 475.45
| 7900 | 77.0356 | 88.6989 | 7563.35 | -688.79 | 523.67
| 7950 | 81.5356 | 88.6989 | 7572.65 | -687.67 | 572.77
| 8000 | 86.0356 | 88.6989 | 7578.06 | -686.54 | 622.45
| 8050.6 | 90.59 | 88.6989 | 7579.55 | -685.4 | 673.01
| 8100 | 90.59 | 88.6989 | 7579.04 | -684.27 | 722.39
| 8200 | 90.59 | 88.6989 | 7578.01 | -682 | 822.36
| 8300 | 90.59 | 88.6989 | 7576.98 | -679.73 | 922.33
| 8400 | 90.59 | 88.6989 | 7575.95 | -677.46 | 1022.3
| 8500 | 90.59 | 88.6989 | 7574.92 | -675.19 | 1122.27
| 8600 | 90.59 | 88.6989 | 7573.89 | -672.92 | 1222.23
| 8700 | 90.59 | 88.6989 | 7572.86 | -670.65 | 1322.2
| 8800 | 90.59 | 88.6989 | 7571.83 | -668.38 | 1422.17
| 8900 | 90.59 | 88.6989 | 7570.8 | -666.11 | 1522.14
| 9000 | 90.59 | 88.6989 | 7569.77 | -663.84 | 1622.11
| 9100 | 90.59 | 88.6989 | 7568.74 | -661.57 | 1722.08
| 9200 | 90.59 | 88.6989 | 7567.71 | -659.3 | 1822.05
| 9300 | 90.59 | 88.6989 | 7566.68 | -657.03 | 1922.02
| 9400 | 90.59 | 88.6989 | 7565.65 | -654.76 | 2021.99
| 9500 | 90.59 | 88.6989 | 7564.62 | -652.49 | 2121.95
| 9600 | 90.59 | 88.6989 | 7563.59 | -650.21 | 2221.92
| 9700 | 90.59 | 88.6989 | 7562.56 | -647.94 | 2321.89
| 9800 | 90.59 | 88.6989 | 7561.53 | -645.67 | 2421.86
| 9900 | 90.59 | 88.6989 | 7560.5 | -643.4 | 2521.83
| 10000 | 90.59 | 88.6989 | 7559.47 | -641.13 | 2621.8
| 10100 | 90.59 | 88.6989 | 7558.44 | -638.86 | 2721.77
| 10200 | 90.59 | 88.6989 | 7557.41 | -636.59 | 2821.74
| 10300 | 90.59 | 88.6989 | 7556.38 | -634.32 | 2921.71
| 10400 | 90.59 | 88.6989 | 7555.35 | -632.05 | 3021.67
| 10500 | 90.59 | 88.6989 | 7554.33 | -629.78 | 3121.64
| 10600 | 90.59 | 88.6989 | 7553.3 | -627.51 | 3221.61
| 10700 | 90.59 | 88.6989 | 7552.27 | -625.24 | 3321.58
| 10800 | 90.59 | 88.6989 | 7551.24 | -622.97 | 3421.55
| 10900 | 90.59 | 88.6989 | 7550.21 | -620.7 | 3521.52
| 10930.7 | 90.59 | 88.6989 | 7549.89 | -620 | 3552.21
| 11000 | 90.5866 | 88.7036 | 7549.18 | -618.43 | 3621.49
| 11100 | 90.5817 | 88.7105 | 7548.16 | -616.17 | 3721.46
| 11200 | 90.5767 | 88.7173 | 7547.15 | -613.93 | 3821.43
| 11300 | 90.5718 | 88.7242 | 7546.15 | -611.7 | 3921.4
| 11400 | 90.5669 | 88.731 | 7545.15 | -609.48 | 4021.37
| 11500 | 90.562 | 88.7379 | 7544.17 | -607.27 | 4121.34
| 11600 | 90.557 | 88.7447 | 7543.19 | -605.07 | 4221.31
| 11700 | 90.5521 | 88.7516 | 7542.22 | -602.89 | 4321.28
| 11800 | 90.5472 | 88.7584 | 7541.26 | -600.71 | 4421.25
| 11900 | 90.5423 | 88.7653 | 7540.31 | -598.55 | 4521.23
| 12000 | 90.5374 | 88.7721 | 7539.37 | -596.4 | 4621.2
| 12100 | 90.5324 | 88.779 | 7538.44 | -594.27 | 4721.17
| 12200 | 90.5275 | 88.7858 | 7537.51 | -592.14 | 4821.14
| 12300 | 90.5226 | 88.7927 | 7536.6 | -590.03 | 4921.12
| 12400 | 90.5177 | 88.7996 | 7535.69 | -587.93 | 5021.09
| 12500 | 90.5127 | 88.8064 | 7534.79 | -585.84 | 5121.06
| 12600 | 90.5078 | 88.8133 | 7533.9 | -583.76 | 5221.04
| 12700 | 90.5029 | 88.8201 | 7533.02 | -581.7 | 5321.01
| 12800 | 90.498 | 88.827 | 7532.14 | -579.64 | 5420.99
| 12900 | 90.493 | 88.8338 | 7531.28 | -577.6 | 5520.96
| 13000 | 90.4881 | 88.8407 | 7530.42 | -575.57 | 5620.94
| 13100 | 90.4832 | 88.8475 | 7529.57 | -573.56 | 5720.92
| 13200 | 90.4783 | 88.8544 | 7528.73 | -571.55 | 5820.89
| 13300 | 90.4733 | 88.8612 | 7527.9 | -569.56 | 5920.87
| 13400 | 90.4684 | 88.8681 | 7527.08 | -567.58 | 6020.85
| 13500 | 90.4635 | 88.8749 | 7526.27 | -565.61 | 6120.82
| 13600 | 90.4586 | 88.8818 | 7525.46 | -563.65 | 6220.8
| 13700 | 90.4537 | 88.8886 | 7524.67 | -561.7 | 6320.78
| 13800 | 90.4487 | 88.8955 | 7523.88 | -559.77 | 6420.76
| 13900 | 90.4438 | 88.9023 | 7523.1 | -557.85 | 6520.74
| 14000 | 90.4389 | 88.9092 | 7522.33 | -555.94 | 6620.71
| 14100 | 90.434 | 88.916 | 7521.57 | -554.04 | 6720.69
| 14200 | 90.429 | 88.9229 | 7520.82 | -552.16 | 6820.67
| 14300 | 90.4241 | 88.9298 | 7520.07 | -550.28 | 6920.65
| 14400 | 90.4192 | 88.9366 | 7519.34 | -548.42 | 7020.63
| 14500 | 90.4143 | 88.9435 | 7518.61 | -546.57 | 7120.61
| 14600 | 90.4093 | 88.9503 | 7517.89 | -544.73 | 7220.59
| 14700 | 90.4044 | 88.9572 | 7517.18 | -542.91 | 7320.57
| 14800 | 90.3995 | 88.964 | 7516.48 | -541.09 | 7420.56
| 14900 | 90.3946 | 88.9709 | 7515.79 | -539.29 | 7520.54
| 15000 | 90.3896 | 88.9777 | 7515.1 | -537.5 | 7620.52
| 15100 | 90.3847 | 88.9846 | 7514.43 | -535.72 | 7720.5
| 15200 | 90.3798 | 88.9914 | 7513.76 | -533.96 | 7820.48
| 15300 | 90.3749 | 88.9983 | 7513.1 | -532.2 | 7920.47
| 15400 | 90.3699 | 89.0051 | 7512.45 | -530.46 | 8020.45
| 15500 | 90.365 | 89.012 | 7511.81 | -528.73 | 8120.43
| 15600 | 90.3601 | 89.0188 | 7511.18 | -527.01 | 8220.41
| 15700 | 90.3552 | 89.0257 | 7510.55 | -525.31 | 8320.4
| 15800 | 90.3503 | 89.0325 | 7509.94 | -523.61 | 8420.38
| 15900 | 90.3453 | 89.0394 | 7509.33 | -521.93 | 8520.37
| 16000 | 90.3404 | 89.0462 | 7508.73 | -520.26 | 8620.35
| 16100 | 90.3355 | 89.0531 | 7508.14 | -518.6 | 8720.33
| 16200 | 90.3306 | 89.0599 | 7507.56 | -516.95 | 8820.32
| 16300 | 90.3256 | 89.0668 | 7506.99 | -515.32 | 8920.3
| 16400 | 90.3207 | 89.0737 | 7506.42 | -513.7 | 9020.29
| 16500 | 90.3158 | 89.0805 | 7505.87 | -512.09 | 9120.27
| 16600 | 90.3109 | 89.0874 | 7505.32 | -510.49 | 9220.26
| 16700 | 90.3059 | 89.0942 | 7504.78 | -508.9 | 9320.25
| 16800 | 90.301 | 89.1011 | 7504.25 | -507.32 | 9420.23
| 16900 | 90.2961 | 89.1079 | 7503.73 | -505.76 | 9520.22
| 17000 | 90.2912 | 89.1148 | 7503.22 | -504.21 | 9620.21
| 17100 | 90.2862 | 89.1216 | 7502.72 | -502.67 | 9720.19
| 17200 | 90.2813 | 89.1285 | 7502.22 | -501.15 | 9820.18
| 17300 | 90.2764 | 89.1353 | 7501.73 | -499.63 | 9920.17
| 17400 | 90.2715 | 89.1422 | 7501.26 | -498.13 | 10020.15
| 17500 | 90.2665 | 89.149 | 7500.79 | -496.64 | 10120.14
| 17600 | 90.2616 | 89.1559 | 7500.33 | -495.16 | 10220.13
| 17700 | 90.2567 | 89.1627 | 7499.87 | -493.69 | 10320.12
| 17800 | 90.2518 | 89.1696 | 7499.43 | -492.23 | 10420.11
| 17900 | 90.2468 | 89.1764 | 7498.99 | -490.79 | 10520.1
| 18000 | 90.2419 | 89.1833 | 7498.57 | -489.36 | 10620.08
| 18100 | 90.237 | 89.1901 | 7498.15 | -487.94 | 10720.07
| 18200 | 90.2321 | 89.197 | 7497.74 | -486.53 | 10820.06
| 18300 | 90.2272 | 89.2038 | 7497.34 | -485.14 | 10920.05
| 18400 | 90.2222 | 89.2107 | 7496.95 | -483.75 | 11020.04
| 18500 | 90.2173 | 89.2176 | 7496.56 | -482.38 | 11120.03
| 18600 | 90.2124 | 89.2244 | 7496.19 | -481.02 | 11220.02
| 18651.28 | 90.2099 | 89.2279 | 7496 | -480.33 | 11271.3

## Lookup (hidden)
North Reference | RetunValue | Grid Type | ReturnValue | Deviation Indicator | ReturnValue
| 2 |  | 0 |  | 4
True |  | SPCS-Colorado Central-NAD27 |  | Directional
Grid |  | SPCS-Colorado Central-NAD83 |  | High Angle
|  | SPCS-Colorado North-NAD27 |  | Horizontal
SPCS-Colorado North-NAD83
SPCS-Colorado South-NAD27
SPCS-Colorado South-NAD83
UTM-Zone 12 NAD27
UTM-Zone 12 NAD83
UTM-Zone 13 NAD27
UTM-Zone 13 NAD83