## Data
Header Information | measured depth (ft) | inclination (°) | azimuth (°) | true vertical depth (ft) | northing +N/-S (ft) | easting +E/-W (ft)
Operator Name | 0 | 0 | 0 | 0 | 0 | 0
WHITING OIL AND GAS CORP. | 300 | 0 | 0 | 300 | 0 | 0
Operator Number | 400 | 2 | 249.117 | 399.98 | -0.62 | -1.63
| 500 | 4 | 249.117 | 499.84 | -2.49 | -6.52
Well Name and Number | 600 | 6 | 249.117 | 599.45 | -5.59 | -14.66
Razor #26K-2336 | 700 | 8 | 249.117 | 698.7 | -9.94 | -26.05
API Number (if available) | 800 | 10 | 249.117 | 797.47 | -15.51 | -40.66
| 882.67 | 11.653 | 249.117 | 878.66 | -21.05 | -55.17
Location: QQ SEC TWP RGE | 900 | 11.653 | 249.117 | 895.63 | -22.3 | -58.44
NESW Sec 26-T10N-R58W | 1000 | 11.653 | 249.117 | 993.57 | -29.5 | -77.31
Citing Type: Planned or Actual | 1100 | 11.653 | 249.117 | 1091.51 | -36.7 | -96.19
PLANNED | 1200 | 11.653 | 249.117 | 1189.45 | -43.9 | -115.06
Deviation Indicator | 1300 | 11.653 | 249.117 | 1287.39 | -51.1 | -133.93
0 | 1400 | 11.653 | 249.117 | 1385.33 | -58.3 | -152.8
North Reference | 1500 | 11.653 | 249.117 | 1483.27 | -65.5 | -171.68
True | 1600 | 11.653 | 249.117 | 1581.2 | -72.7 | -190.55
Grid Type | 1700 | 11.653 | 249.117 | 1679.14 | -79.9 | -209.42
#VALUE! | 1800 | 11.653 | 249.117 | 1777.08 | -87.1 | -228.29
| 1900 | 11.653 | 249.117 | 1875.02 | -94.3 | -247.16
| 2000 | 11.653 | 249.117 | 1972.96 | -101.5 | -266.04
| 2100 | 11.653 | 249.117 | 2070.9 | -108.7 | -284.91
| 2200 | 11.653 | 249.117 | 2168.84 | -115.9 | -303.78
| 2300 | 11.653 | 249.117 | 2266.78 | -123.1 | -322.65
| 2400 | 11.653 | 249.117 | 2364.71 | -130.3 | -341.53
| 2500 | 11.653 | 249.117 | 2462.65 | -137.5 | -360.4
| 2600 | 11.653 | 249.117 | 2560.59 | -144.7 | -379.27
| 2700 | 11.653 | 249.117 | 2658.53 | -151.9 | -398.14
| 2800 | 11.653 | 249.117 | 2756.47 | -159.1 | -417.01
| 2900 | 11.653 | 249.117 | 2854.41 | -166.3 | -435.89
| 3000 | 11.653 | 249.117 | 2952.35 | -173.5 | -454.76
| 3100 | 11.653 | 249.117 | 3050.29 | -180.7 | -473.63
| 3200 | 11.653 | 249.117 | 3148.22 | -187.9 | -492.5
| 3300 | 11.653 | 249.117 | 3246.16 | -195.1 | -511.38
| 3400 | 11.653 | 249.117 | 3344.1 | -202.3 | -530.25
| 3500 | 11.653 | 249.117 | 3442.04 | -209.51 | -549.12
| 3600 | 11.653 | 249.117 | 3539.98 | -216.71 | -567.99
| 3700 | 11.653 | 249.117 | 3637.92 | -223.91 | -586.86
| 3800 | 11.653 | 249.117 | 3735.86 | -231.11 | -605.74
| 3900 | 11.653 | 249.117 | 3833.8 | -238.31 | -624.61
| 4000 | 11.653 | 249.117 | 3931.73 | -245.51 | -643.48
| 4100 | 11.653 | 249.117 | 4029.67 | -252.71 | -662.35
| 4200 | 11.653 | 249.117 | 4127.61 | -259.91 | -681.23
| 4300 | 11.653 | 249.117 | 4225.55 | -267.11 | -700.1
| 4400 | 11.653 | 249.117 | 4323.49 | -274.31 | -718.97
| 4457.54 | 11.653 | 249.117 | 4379.84 | -278.45 | -729.83
| 4500 | 10.804 | 249.117 | 4421.49 | -281.4 | -737.55
| 4600 | 8.804 | 249.117 | 4520.02 | -287.47 | -753.46
| 4700 | 6.804 | 249.117 | 4619.09 | -292.31 | -766.15
| 4800 | 4.804 | 249.117 | 4718.58 | -295.91 | -775.6
| 4900 | 2.804 | 249.117 | 4818.35 | -298.28 | -781.8
| 5000 | 0.804 | 249.117 | 4918.3 | -299.4 | -784.74
| 5040.21 | 0 | 0 | 4958.5 | -299.5 | -785
| 5100 | 0 | 0 | 5018.29 | -299.5 | -785
| 5200 | 0 | 0 | 5118.29 | -299.5 | -785
| 5240.21 | 0 | 0 | 5158.5 | -299.5 | -785
| 5250 | 0.882 | 358.914 | 5168.29 | -299.42 | -785
| 5300 | 5.383 | 358.914 | 5218.21 | -296.69 | -785.05
| 5350 | 9.883 | 358.914 | 5267.75 | -290.06 | -785.18
| 5400 | 14.384 | 358.914 | 5316.62 | -279.55 | -785.38
| 5450 | 18.885 | 358.914 | 5364.52 | -265.24 | -785.65
| 5500 | 23.386 | 358.914 | 5411.14 | -247.22 | -785.99
| 5550 | 27.887 | 358.914 | 5456.21 | -225.6 | -786.4
| 5600 | 32.388 | 358.914 | 5499.44 | -200.51 | -786.88
| 5650 | 36.888 | 358.914 | 5540.56 | -172.1 | -787.41
| 5700 | 41.389 | 358.914 | 5579.34 | -140.55 | -788.01
| 5750 | 45.89 | 358.914 | 5615.51 | -106.06 | -788.67
| 5800 | 50.391 | 358.914 | 5648.87 | -68.84 | -789.37
| 5850 | 54.892 | 358.914 | 5679.2 | -29.11 | -790.12
| 5900 | 59.393 | 358.914 | 5706.32 | 12.87 | -790.92
| 5950 | 63.894 | 358.914 | 5730.06 | 56.85 | -791.75
| 6000 | 68.394 | 358.914 | 5750.28 | 102.56 | -792.62
| 6050 | 72.895 | 358.914 | 5766.85 | 149.71 | -793.51
| 6100 | 77.396 | 358.914 | 5779.66 | 198.02 | -794.43
| 6150 | 81.897 | 358.914 | 5788.65 | 247.18 | -795.36
| 6200 | 86.398 | 358.914 | 5793.74 | 296.9 | -796.3
| 6240.02 | 90 | 358.914 | 5795 | 336.89 | -797.06
| 6300 | 90 | 358.914 | 5795 | 396.86 | -798.2
| 6400 | 90 | 358.914 | 5795 | 496.84 | -800.09
| 6500 | 90 | 358.914 | 5795 | 596.82 | -801.99
| 6600 | 90 | 358.914 | 5795 | 696.8 | -803.88
| 6700 | 90 | 358.914 | 5795 | 796.79 | -805.78
| 6800 | 90 | 358.914 | 5795 | 896.77 | -807.67
| 6900 | 90 | 358.914 | 5795 | 996.75 | -809.57
| 7000 | 90 | 358.914 | 5795 | 1096.73 | -811.46
| 7100 | 90 | 358.914 | 5795 | 1196.71 | -813.36
| 7200 | 90 | 358.914 | 5795 | 1296.7 | -815.25
| 7300 | 90 | 358.914 | 5795 | 1396.68 | -817.15
| 7400 | 90 | 358.914 | 5795 | 1496.66 | -819.04
| 7500 | 90 | 358.914 | 5795 | 1596.64 | -820.94
| 7600 | 90 | 358.914 | 5795 | 1696.62 | -822.83
| 7700 | 90 | 358.914 | 5795 | 1796.61 | -824.73
| 7800 | 90 | 358.914 | 5795 | 1896.59 | -826.62
| 7900 | 90 | 358.914 | 5795 | 1996.57 | -828.52
| 8000 | 90 | 358.914 | 5795 | 2096.55 | -830.41
| 8100 | 90 | 358.914 | 5795 | 2196.53 | -832.3
| 8200 | 90 | 358.914 | 5795 | 2296.52 | -834.2
| 8300 | 90 | 358.914 | 5795 | 2396.5 | -836.09
| 8400 | 90 | 358.914 | 5795 | 2496.48 | -837.99
| 8500 | 90 | 358.914 | 5795 | 2596.46 | -839.88
| 8600 | 90 | 358.914 | 5795 | 2696.44 | -841.78
| 8700 | 90 | 358.914 | 5795 | 2796.43 | -843.67
| 8800 | 90 | 358.914 | 5795 | 2896.41 | -845.57
| 8900 | 90 | 358.914 | 5795 | 2996.39 | -847.46
| 9000 | 90 | 358.914 | 5795 | 3096.37 | -849.36
| 9100 | 90 | 358.914 | 5795 | 3196.35 | -851.25
| 9200 | 90 | 358.914 | 5795 | 3296.34 | -853.15
| 9300 | 90 | 358.914 | 5795 | 3396.32 | -855.04
| 9400 | 90 | 358.914 | 5795 | 3496.3 | -856.94
| 9500 | 90 | 358.914 | 5795 | 3596.28 | -858.83
| 9600 | 90 | 358.914 | 5795 | 3696.27 | -860.73
| 9700 | 90 | 358.914 | 5795 | 3796.25 | -862.62
| 9800 | 90 | 358.914 | 5795 | 3896.23 | -864.52
| 9900 | 90 | 358.914 | 5795 | 3996.21 | -866.41
| 10000 | 90 | 358.914 | 5795 | 4096.19 | -868.31
| 10100 | 90 | 358.914 | 5795 | 4196.18 | -870.2
| 10200 | 90 | 358.914 | 5795 | 4296.16 | -872.1
| 10300 | 90 | 358.914 | 5795 | 4396.14 | -873.99
| 10400 | 90 | 358.914 | 5795 | 4496.12 | -875.89
| 10500 | 90 | 358.914 | 5795 | 4596.1 | -877.78
| 10600 | 90 | 358.914 | 5795 | 4696.09 | -879.68
| 10700 | 90 | 358.914 | 5795 | 4796.07 | -881.57
| 10800 | 90 | 358.914 | 5795 | 4896.05 | -883.47
| 10900 | 90 | 358.914 | 5795 | 4996.03 | -885.36
| 11000 | 90 | 358.914 | 5795 | 5096.01 | -887.26
| 11100 | 90 | 358.914 | 5795 | 5196 | -889.15
| 11200 | 90 | 358.914 | 5795 | 5295.98 | -891.05
| 11300 | 90 | 358.914 | 5795 | 5395.96 | -892.94
| 11400 | 90 | 358.914 | 5795 | 5495.94 | -894.84
| 11500 | 90 | 358.914 | 5795 | 5595.92 | -896.73
| 11600 | 90 | 358.914 | 5795 | 5695.91 | -898.63
| 11700 | 90 | 358.914 | 5795 | 5795.89 | -900.52
| 11800 | 90 | 358.914 | 5795 | 5895.87 | -902.41
| 11900 | 90 | 358.914 | 5795 | 5995.85 | -904.31
| 12000 | 90 | 358.914 | 5795 | 6095.83 | -906.2
| 12100 | 90 | 358.914 | 5795 | 6195.82 | -908.1
| 12200 | 90 | 358.914 | 5795 | 6295.8 | -909.99
| 12300 | 90 | 358.914 | 5795 | 6395.78 | -911.89
| 12400 | 90 | 358.914 | 5795 | 6495.76 | -913.78
| 12500 | 90 | 358.914 | 5795 | 6595.74 | -915.68
| 12600 | 90 | 358.914 | 5795 | 6695.73 | -917.57
| 12700 | 90 | 358.914 | 5795 | 6795.71 | -919.47
| 12800 | 90 | 358.914 | 5795 | 6895.69 | -921.36
| 12900 | 90 | 358.914 | 5795 | 6995.67 | -923.26
| 13000 | 90 | 358.914 | 5795 | 7095.65 | -925.15
| 13100 | 90 | 358.914 | 5795 | 7195.64 | -927.05
| 13200 | 90 | 358.914 | 5795 | 7295.62 | -928.94
| 13300 | 90 | 358.914 | 5795 | 7395.6 | -930.84
| 13400 | 90 | 358.914 | 5795 | 7495.58 | -932.73
| 13500 | 90 | 358.914 | 5795 | 7595.56 | -934.63
| 13600 | 90 | 358.914 | 5795 | 7695.55 | -936.52
| 13700 | 90 | 358.914 | 5795 | 7795.53 | -938.42
| 13800 | 90 | 358.914 | 5795 | 7895.51 | -940.31
| 13900 | 90 | 358.914 | 5795 | 7995.49 | -942.21
| 13993.91 | 90 | 358.914 | 5795 | 8089.39 | -943.99

## Lookup (hidden)
North Reference | RetunValue | Grid Type | ReturnValue | Deviation Indicator | ReturnValue
| 2 |  | 0 |  | 1
True |  | SPCS-Colorado Central-NAD27 |  | Directional
Grid |  | SPCS-Colorado Central-NAD83 |  | High Angle
|  | SPCS-Colorado North-NAD27 |  | Horizontal
SPCS-Colorado North-NAD83
SPCS-Colorado South-NAD27
SPCS-Colorado South-NAD83
UTM-Zone 12 NAD27
UTM-Zone 12 NAD83
UTM-Zone 13 NAD27
UTM-Zone 13 NAD83