## Data
Header Information | measured depth (ft) | inclination (°) | azimuth (°) | true vertical depth (ft) | northing +N/-S (ft) | easting +E/-W (ft)
Operator Name | 0 | 0 | 0 | 0 | 0 | 0
WHITING OIL AND GAS CORP. | 300 | 0 | 0 | 300 | 0 | 0
Operator Number | 400 | 2 | 231.069 | 399.98 | -1.1 | -1.36
| 500 | 4 | 231.069 | 499.84 | -4.39 | -5.43
Well Name and Number | 579.71 | 5.594 | 231.069 | 579.27 | -8.57 | -10.61
Razor #26K-2338 | 600 | 5.594 | 231.069 | 599.46 | -9.82 | -12.15
API Number (if available) | 700 | 5.594 | 231.069 | 698.98 | -15.94 | -19.74
| 800 | 5.594 | 231.069 | 798.51 | -22.07 | -27.32
Location: QQ SEC TWP RGE | 900 | 5.594 | 231.069 | 898.03 | -28.19 | -34.9
NESW Sec 26-T10N-R58W | 1000 | 5.594 | 231.069 | 997.55 | -34.32 | -42.49
Citing Type: Planned or Actual | 1100 | 5.594 | 231.069 | 1097.08 | -40.45 | -50.07
PLANNED | 1200 | 5.594 | 231.069 | 1196.6 | -46.57 | -57.65
Deviation Indicator | 1300 | 5.594 | 231.069 | 1296.13 | -52.7 | -65.23
0 | 1400 | 5.594 | 231.069 | 1395.65 | -58.82 | -72.82
North Reference | 1500 | 5.594 | 231.069 | 1495.17 | -64.95 | -80.4
True | 1600 | 5.594 | 231.069 | 1594.7 | -71.07 | -87.98
Grid Type | 1700 | 5.594 | 231.069 | 1694.22 | -77.2 | -95.57
#VALUE! | 1800 | 5.594 | 231.069 | 1793.74 | -83.32 | -103.15
| 1900 | 5.594 | 231.069 | 1893.27 | -89.45 | -110.73
| 2000 | 5.594 | 231.069 | 1992.79 | -95.58 | -118.32
| 2100 | 5.594 | 231.069 | 2092.32 | -101.7 | -125.9
| 2200 | 5.594 | 231.069 | 2191.84 | -107.83 | -133.48
| 2300 | 5.594 | 231.069 | 2291.36 | -113.95 | -141.07
| 2400 | 5.594 | 231.069 | 2390.89 | -120.08 | -148.65
| 2500 | 5.594 | 231.069 | 2490.41 | -126.2 | -156.23
| 2600 | 5.594 | 231.069 | 2589.93 | -132.33 | -163.82
| 2700 | 5.594 | 231.069 | 2689.46 | -138.46 | -171.4
| 2800 | 5.594 | 231.069 | 2788.98 | -144.58 | -178.98
| 2900 | 5.594 | 231.069 | 2888.5 | -150.71 | -186.57
| 3000 | 5.594 | 231.069 | 2988.03 | -156.83 | -194.15
| 3100 | 5.594 | 231.069 | 3087.55 | -162.96 | -201.73
| 3200 | 5.594 | 231.069 | 3187.08 | -169.08 | -209.32
| 3300 | 5.594 | 231.069 | 3286.6 | -175.21 | -216.9
| 3400 | 5.594 | 231.069 | 3386.12 | -181.34 | -224.48
| 3500 | 5.594 | 231.069 | 3485.65 | -187.46 | -232.06
| 3600 | 5.594 | 231.069 | 3585.17 | -193.59 | -239.65
| 3700 | 5.594 | 231.069 | 3684.69 | -199.71 | -247.23
| 3800 | 5.594 | 231.069 | 3784.22 | -205.84 | -254.81
| 3900 | 5.594 | 231.069 | 3883.74 | -211.96 | -262.4
| 4000 | 5.594 | 231.069 | 3983.27 | -218.09 | -269.98
| 4100 | 5.594 | 231.069 | 4082.79 | -224.22 | -277.56
| 4200 | 5.594 | 231.069 | 4182.31 | -230.34 | -285.15
| 4300 | 5.594 | 231.069 | 4281.84 | -236.47 | -292.73
| 4400 | 5.594 | 231.069 | 4381.36 | -242.59 | -300.31
| 4500 | 5.594 | 231.069 | 4480.88 | -248.72 | -307.9
| 4600 | 5.594 | 231.069 | 4580.41 | -254.84 | -315.48
| 4699.3 | 5.594 | 231.069 | 4679.23 | -260.93 | -323.01
| 4800 | 3.58 | 231.069 | 4779.61 | -265.99 | -329.27
| 4900 | 1.58 | 231.069 | 4879.5 | -268.82 | -332.78
| 4979.01 | 0 | 0 | 4958.5 | -269.5 | -333.62
| 5000 | 0 | 0 | 4979.49 | -269.5 | -333.62
| 5100 | 0 | 0 | 5079.49 | -269.5 | -333.62
| 5179.01 | 0 | 0 | 5158.5 | -269.5 | -333.62
| 5200 | 1.89 | 360 | 5179.49 | -269.15 | -333.62
| 5250 | 6.39 | 360 | 5229.34 | -265.55 | -333.62
| 5300 | 10.891 | 360 | 5278.76 | -258.04 | -333.62
| 5350 | 15.392 | 360 | 5327.44 | -246.67 | -333.62
| 5400 | 19.893 | 360 | 5375.08 | -231.52 | -333.62
| 5450 | 24.394 | 360 | 5421.38 | -212.68 | -333.62
| 5500 | 28.895 | 360 | 5466.06 | -190.26 | -333.62
| 5550 | 33.395 | 360 | 5508.84 | -164.41 | -333.62
| 5600 | 37.896 | 360 | 5549.46 | -135.28 | -333.62
| 5650 | 42.397 | 360 | 5587.67 | -103.05 | -333.62
| 5700 | 46.898 | 360 | 5623.23 | -67.92 | -333.62
| 5750 | 51.399 | 360 | 5655.93 | -30.11 | -333.62
| 5800 | 55.9 | 360 | 5685.56 | 10.15 | -333.62
| 5850 | 60.401 | 360 | 5711.94 | 52.61 | -333.62
| 5900 | 64.901 | 360 | 5734.9 | 97.01 | -333.62
| 5950 | 69.402 | 360 | 5754.31 | 143.08 | -333.62
| 6000 | 73.903 | 360 | 5770.05 | 190.52 | -333.62
| 6050 | 78.404 | 360 | 5782.01 | 239.06 | -333.62
| 6100 | 82.905 | 360 | 5790.13 | 288.38 | -333.62
| 6150 | 87.406 | 360 | 5794.35 | 338.19 | -333.62
| 6178.82 | 90 | 360 | 5795 | 367 | -333.62
| 6200 | 90 | 360 | 5795 | 388.18 | -333.62
| 6300 | 90 | 360 | 5795 | 488.18 | -333.62
| 6400 | 90 | 360 | 5795 | 588.18 | -333.62
| 6500 | 90 | 360 | 5795 | 688.18 | -333.62
| 6600 | 90 | 360 | 5795 | 788.18 | -333.62
| 6700 | 90 | 360 | 5795 | 888.18 | -333.62
| 6800 | 90 | 360 | 5795 | 988.18 | -333.62
| 6900 | 90 | 360 | 5795 | 1088.18 | -333.62
| 7000 | 90 | 360 | 5795 | 1188.18 | -333.62
| 7100 | 90 | 360 | 5795 | 1288.18 | -333.62
| 7200 | 90 | 360 | 5795 | 1388.18 | -333.62
| 7300 | 90 | 360 | 5795 | 1488.18 | -333.62
| 7400 | 90 | 360 | 5795 | 1588.18 | -333.62
| 7500 | 90 | 360 | 5795 | 1688.18 | -333.62
| 7600 | 90 | 360 | 5795 | 1788.18 | -333.62
| 7700 | 90 | 360 | 5795 | 1888.18 | -333.62
| 7800 | 90 | 360 | 5795 | 1988.18 | -333.62
| 7900 | 90 | 360 | 5795 | 2088.18 | -333.62
| 8000 | 90 | 360 | 5795 | 2188.18 | -333.62
| 8100 | 90 | 360 | 5795 | 2288.18 | -333.62
| 8200 | 90 | 360 | 5795 | 2388.18 | -333.62
| 8300 | 90 | 360 | 5795 | 2488.18 | -333.62
| 8400 | 90 | 360 | 5795 | 2588.18 | -333.62
| 8500 | 90 | 360 | 5795 | 2688.18 | -333.62
| 8600 | 90 | 360 | 5795 | 2788.18 | -333.62
| 8700 | 90 | 360 | 5795 | 2888.18 | -333.62
| 8800 | 90 | 360 | 5795 | 2988.18 | -333.62
| 8900 | 90 | 360 | 5795 | 3088.18 | -333.62
| 9000 | 90 | 360 | 5795 | 3188.18 | -333.62
| 9100 | 90 | 360 | 5795 | 3288.18 | -333.62
| 9200 | 90 | 360 | 5795 | 3388.18 | -333.62
| 9300 | 90 | 360 | 5795 | 3488.18 | -333.62
| 9400 | 90 | 360 | 5795 | 3588.18 | -333.62
| 9500 | 90 | 360 | 5795 | 3688.18 | -333.62
| 9600 | 90 | 360 | 5795 | 3788.18 | -333.62
| 9700 | 90 | 360 | 5795 | 3888.18 | -333.62
| 9800 | 90 | 360 | 5795 | 3988.18 | -333.62
| 9900 | 90 | 360 | 5795 | 4088.18 | -333.62
| 10000 | 90 | 360 | 5795 | 4188.18 | -333.62
| 10100 | 90 | 360 | 5795 | 4288.18 | -333.62
| 10200 | 90 | 360 | 5795 | 4388.18 | -333.62
| 10300 | 90 | 360 | 5795 | 4488.18 | -333.62
| 10400 | 90 | 360 | 5795 | 4588.18 | -333.62
| 10500 | 90 | 360 | 5795 | 4688.18 | -333.62
| 10600 | 90 | 360 | 5795 | 4788.18 | -333.62
| 10700 | 90 | 360 | 5795 | 4888.18 | -333.62
| 10800 | 90 | 360 | 5795 | 4988.18 | -333.62
| 10900 | 90 | 360 | 5795 | 5088.18 | -333.62
| 11000 | 90 | 360 | 5795 | 5188.18 | -333.62
| 11100 | 90 | 360 | 5795 | 5288.18 | -333.62
| 11200 | 90 | 360 | 5795 | 5388.18 | -333.62
| 11300 | 90 | 360 | 5795 | 5488.18 | -333.62
| 11400 | 90 | 360 | 5795 | 5588.18 | -333.62
| 11500 | 90 | 360 | 5795 | 5688.18 | -333.62
| 11600 | 90 | 360 | 5795 | 5788.18 | -333.62
| 11700 | 90 | 360 | 5795 | 5888.18 | -333.62
| 11800 | 90 | 360 | 5795 | 5988.18 | -333.62
| 11900 | 90 | 360 | 5795 | 6088.18 | -333.62
| 12000 | 90 | 360 | 5795 | 6188.18 | -333.62
| 12100 | 90 | 360 | 5795 | 6288.18 | -333.62
| 12200 | 90 | 360 | 5795 | 6388.18 | -333.62
| 12300 | 90 | 360 | 5795 | 6488.18 | -333.62
| 12400 | 90 | 360 | 5795 | 6588.18 | -333.62
| 12500 | 90 | 360 | 5795 | 6688.18 | -333.62
| 12600 | 90 | 360 | 5795 | 6788.18 | -333.62
| 12700 | 90 | 360 | 5795 | 6888.18 | -333.62
| 12800 | 90 | 360 | 5795 | 6988.18 | -333.62
| 12900 | 90 | 360 | 5795 | 7088.18 | -333.62
| 13000 | 90 | 360 | 5795 | 7188.18 | -333.62
| 13100 | 90 | 360 | 5795 | 7288.18 | -333.62
| 13200 | 90 | 360 | 5795 | 7388.18 | -333.62
| 13300 | 90 | 360 | 5795 | 7488.18 | -333.62
| 13400 | 90 | 360 | 5795 | 7588.18 | -333.62
| 13500 | 90 | 360 | 5795 | 7688.18 | -333.62
| 13600 | 90 | 360 | 5795 | 7788.18 | -333.62
| 13700 | 90 | 360 | 5795 | 7888.18 | -333.62
| 13800 | 90 | 360 | 5795 | 7988.18 | -333.62
| 13900 | 90 | 360 | 5795 | 8088.18 | -333.62
| 13931.56 | 90 | 360 | 5795 | 8119.74 | -333.62

## Lookup (hidden)
North Reference | RetunValue | Grid Type | ReturnValue | Deviation Indicator | ReturnValue
| 2 |  | 0 |  | 1
True |  | SPCS-Colorado Central-NAD27 |  | Directional
Grid |  | SPCS-Colorado Central-NAD83 |  | High Angle
|  | SPCS-Colorado North-NAD27 |  | Horizontal
SPCS-Colorado North-NAD83
SPCS-Colorado South-NAD27
SPCS-Colorado South-NAD83
UTM-Zone 12 NAD27
UTM-Zone 12 NAD83
UTM-Zone 13 NAD27
UTM-Zone 13 NAD83