## Data
Header Information | measured depth (ft) | inclination (°) | azimuth (°) | true vertical depth (ft) | northing +N/-S (ft) | easting +E/-W (ft)
Operator Name | 0 | 0 | 0 | 0 | 0 | 0
WHITING OIL AND GAS CORP. | 300 | 0 | 0 | 300 | 0 | 0
Operator Number | 400 | 2 | 324.034 | 399.98 | 1.41 | -1.02
| 500 | 4 | 324.034 | 499.84 | 5.65 | -4.1
Well Name and Number | 600 | 6 | 324.034 | 599.45 | 12.7 | -9.22
Razor #26K-3536 | 700 | 8 | 324.034 | 698.7 | 22.57 | -16.37
API Number (if available) | 800 | 10 | 324.034 | 797.47 | 35.23 | -25.56
| 900 | 12 | 324.034 | 895.62 | 50.67 | -36.77
Location: QQ SEC TWP RGE | 925.2 | 12.504 | 324.034 | 920.25 | 55 | -39.91
NESW Sec 26-T10N-R58W | 1000 | 12.504 | 324.034 | 993.27 | 68.1 | -49.42
Citing Type: Planned or Actual | 1100 | 12.504 | 324.034 | 1090.9 | 85.63 | -62.13
PLANNED | 1200 | 12.504 | 324.034 | 1188.53 | 103.15 | -74.85
Deviation Indicator | 1300 | 12.504 | 324.034 | 1286.16 | 120.67 | -87.57
0 | 1400 | 12.504 | 324.034 | 1383.79 | 138.2 | -100.28
North Reference | 1500 | 12.504 | 324.034 | 1481.42 | 155.72 | -113
True | 1600 | 12.504 | 324.034 | 1579.04 | 173.25 | -125.71
Grid Type | 1700 | 12.504 | 324.034 | 1676.67 | 190.77 | -138.43
#VALUE! | 1800 | 12.504 | 324.034 | 1774.3 | 208.29 | -151.15
| 1900 | 12.504 | 324.034 | 1871.93 | 225.82 | -163.86
| 2000 | 12.504 | 324.034 | 1969.56 | 243.34 | -176.58
| 2100 | 12.504 | 324.034 | 2067.18 | 260.86 | -189.29
| 2200 | 12.504 | 324.034 | 2164.81 | 278.39 | -202.01
| 2300 | 12.504 | 324.034 | 2262.44 | 295.91 | -214.72
| 2400 | 12.504 | 324.034 | 2360.07 | 313.43 | -227.44
| 2500 | 12.504 | 324.034 | 2457.7 | 330.96 | -240.16
| 2600 | 12.504 | 324.034 | 2555.32 | 348.48 | -252.87
| 2700 | 12.504 | 324.034 | 2652.95 | 366 | -265.59
| 2800 | 12.504 | 324.034 | 2750.58 | 383.53 | -278.3
| 2900 | 12.504 | 324.034 | 2848.21 | 401.05 | -291.02
| 3000 | 12.504 | 324.034 | 2945.84 | 418.57 | -303.73
| 3100 | 12.504 | 324.034 | 3043.46 | 436.1 | -316.45
| 3200 | 12.504 | 324.034 | 3141.09 | 453.62 | -329.17
| 3300 | 12.504 | 324.034 | 3238.72 | 471.15 | -341.88
| 3400 | 12.504 | 324.034 | 3336.35 | 488.67 | -354.6
| 3500 | 12.504 | 324.034 | 3433.98 | 506.19 | -367.31
| 3600 | 12.504 | 324.034 | 3531.6 | 523.72 | -380.03
| 3700 | 12.504 | 324.034 | 3629.23 | 541.24 | -392.74
| 3800 | 12.504 | 324.034 | 3726.86 | 558.76 | -405.46
| 3900 | 12.504 | 324.034 | 3824.49 | 576.29 | -418.18
| 4000 | 12.504 | 324.034 | 3922.12 | 593.81 | -430.89
| 4100 | 12.504 | 324.034 | 4019.74 | 611.33 | -443.61
| 4200 | 12.504 | 324.034 | 4117.37 | 628.86 | -456.32
| 4300 | 12.504 | 324.034 | 4215 | 646.38 | -469.04
| 4400 | 12.504 | 324.034 | 4312.63 | 663.9 | -481.76
| 4426.24 | 12.504 | 324.034 | 4338.25 | 668.5 | -485.09
| 4500 | 11.029 | 324.034 | 4410.45 | 680.68 | -493.93
| 4600 | 9.029 | 324.034 | 4508.92 | 694.77 | -504.15
| 4700 | 7.029 | 324.034 | 4607.94 | 706.07 | -512.36
| 4800 | 5.029 | 324.034 | 4707.38 | 714.57 | -518.52
| 4900 | 3.029 | 324.034 | 4807.13 | 720.26 | -522.65
| 5000 | 1.029 | 324.034 | 4907.06 | 723.13 | -524.73
| 5051.45 | 0 | 0 | 4958.5 | 723.5 | -525
| 5100 | 0 | 0 | 5007.05 | 723.5 | -525
| 5200 | 0 | 0 | 5107.05 | 723.5 | -525
| 5251.45 | 0 | 0 | 5158.5 | 723.5 | -525
| 5300 | 4.371 | 181.123 | 5207.01 | 721.65 | -525.04
| 5350 | 8.872 | 181.123 | 5256.66 | 715.89 | -525.15
| 5400 | 13.372 | 181.123 | 5305.71 | 706.25 | -525.34
| 5450 | 17.873 | 181.123 | 5353.85 | 692.79 | -525.6
| 5500 | 22.374 | 181.123 | 5400.79 | 675.59 | -525.94
| 5550 | 26.875 | 181.123 | 5446.23 | 654.77 | -526.35
| 5600 | 31.376 | 181.123 | 5489.89 | 630.44 | -526.82
| 5650 | 35.877 | 181.123 | 5531.52 | 602.77 | -527.37
| 5700 | 40.378 | 181.123 | 5570.84 | 571.91 | -527.97
| 5750 | 44.878 | 181.123 | 5607.62 | 538.06 | -528.63
| 5800 | 49.379 | 181.123 | 5641.63 | 501.44 | -529.35
| 5850 | 53.88 | 181.123 | 5672.66 | 462.25 | -530.12
| 5900 | 58.381 | 181.123 | 5700.51 | 420.76 | -530.93
| 5950 | 62.882 | 181.123 | 5725.03 | 377.2 | -531.79
| 6000 | 67.383 | 181.123 | 5746.05 | 331.86 | -532.67
| 6050 | 71.883 | 181.123 | 5763.45 | 285 | -533.59
| 6100 | 76.384 | 181.123 | 5777.11 | 236.93 | -534.54
| 6150 | 80.885 | 181.123 | 5786.96 | 187.93 | -535.5
| 6200 | 85.386 | 181.123 | 5792.94 | 138.31 | -536.47
| 6251.26 | 90 | 181.123 | 5795 | 87.12 | -537.47
| 6300 | 90 | 181.123 | 5795 | 38.39 | -538.43
| 6400 | 90 | 181.123 | 5795 | -61.59 | -540.39
| 6500 | 90 | 181.123 | 5795 | -161.57 | -542.34
| 6600 | 90 | 181.123 | 5795 | -261.55 | -544.3
| 6700 | 90 | 181.123 | 5795 | -361.53 | -546.26
| 6800 | 90 | 181.123 | 5795 | -461.52 | -548.22
| 6900 | 90 | 181.123 | 5795 | -561.5 | -550.18
| 7000 | 90 | 181.123 | 5795 | -661.48 | -552.14
| 7100 | 90 | 181.123 | 5795 | -761.46 | -554.1
| 7200 | 90 | 181.123 | 5795 | -861.44 | -556.06
| 7300 | 90 | 181.123 | 5795 | -961.42 | -558.02
| 7400 | 90 | 181.123 | 5795 | -1061.4 | -559.98
| 7500 | 90 | 181.123 | 5795 | -1161.38 | -561.94
| 7600 | 90 | 181.123 | 5795 | -1261.36 | -563.9
| 7700 | 90 | 181.123 | 5795 | -1361.34 | -565.86
| 7800 | 90 | 181.123 | 5795 | -1461.32 | -567.81
| 7900 | 90 | 181.123 | 5795 | -1561.3 | -569.77
| 8000 | 90 | 181.123 | 5795 | -1661.29 | -571.73
| 8100 | 90 | 181.123 | 5795 | -1761.27 | -573.69
| 8200 | 90 | 181.123 | 5795 | -1861.25 | -575.65
| 8300 | 90 | 181.123 | 5795 | -1961.23 | -577.61
| 8400 | 90 | 181.123 | 5795 | -2061.21 | -579.57
| 8500 | 90 | 181.123 | 5795 | -2161.19 | -581.53
| 8600 | 90 | 181.123 | 5795 | -2261.17 | -583.49
| 8700 | 90 | 181.123 | 5795 | -2361.15 | -585.45
| 8800 | 90 | 181.123 | 5795 | -2461.13 | -587.41
| 8900 | 90 | 181.123 | 5795 | -2561.11 | -589.37
| 9000 | 90 | 181.123 | 5795 | -2661.09 | -591.33
| 9100 | 90 | 181.123 | 5795 | -2761.07 | -593.29
| 9200 | 90 | 181.123 | 5795 | -2861.05 | -595.24
| 9300 | 90 | 181.123 | 5795 | -2961.04 | -597.2
| 9400 | 90 | 181.123 | 5795 | -3061.02 | -599.16
| 9500 | 90 | 181.123 | 5795 | -3161 | -601.12
| 9600 | 90 | 181.123 | 5795 | -3260.98 | -603.08
| 9700 | 90 | 181.123 | 5795 | -3360.96 | -605.04
| 9800 | 90 | 181.123 | 5795 | -3460.94 | -607
| 9900 | 90 | 181.123 | 5795 | -3560.92 | -608.96
| 10000 | 90 | 181.123 | 5795 | -3660.9 | -610.92
| 10100 | 90 | 181.123 | 5795 | -3760.88 | -612.88
| 10200 | 90 | 181.123 | 5795 | -3860.86 | -614.84
| 10300 | 90 | 181.123 | 5795 | -3960.84 | -616.8
| 10400 | 90 | 181.123 | 5795 | -4060.82 | -618.76
| 10500 | 90 | 181.123 | 5795 | -4160.81 | -620.72
| 10600 | 90 | 181.123 | 5795 | -4260.79 | -622.67
| 10700 | 90 | 181.123 | 5795 | -4360.77 | -624.63
| 10800 | 90 | 181.123 | 5795 | -4460.75 | -626.59
| 10900 | 90 | 181.123 | 5795 | -4560.73 | -628.55
| 11000 | 90 | 181.123 | 5795 | -4660.71 | -630.51
| 11100 | 90 | 181.123 | 5795 | -4760.69 | -632.47
| 11200 | 90 | 181.123 | 5795 | -4860.67 | -634.43
| 11300 | 90 | 181.123 | 5795 | -4960.65 | -636.39
| 11400 | 90 | 181.123 | 5795 | -5060.63 | -638.35
| 11500 | 90 | 181.123 | 5795 | -5160.61 | -640.31
| 11600 | 90 | 181.123 | 5795 | -5260.59 | -642.27
| 11700 | 90 | 181.123 | 5795 | -5360.57 | -644.23
| 11800 | 90 | 181.123 | 5795 | -5460.56 | -646.19
| 11900 | 90 | 181.123 | 5795 | -5560.54 | -648.14
| 12000 | 90 | 181.123 | 5795 | -5660.52 | -650.1
| 12100 | 90 | 181.123 | 5795 | -5760.5 | -652.06
| 12200 | 90 | 181.123 | 5795 | -5860.48 | -654.02
| 12300 | 90 | 181.123 | 5795 | -5960.46 | -655.98
| 12400 | 90 | 181.123 | 5795 | -6060.44 | -657.94
| 12500 | 90 | 181.123 | 5795 | -6160.42 | -659.9
| 12600 | 90 | 181.123 | 5795 | -6260.4 | -661.86
| 12700 | 90 | 181.123 | 5795 | -6360.38 | -663.82
| 12800 | 90 | 181.123 | 5795 | -6460.36 | -665.78
| 12900 | 90 | 181.123 | 5795 | -6560.34 | -667.74
| 13000 | 90 | 181.123 | 5795 | -6660.33 | -669.7
| 13100 | 90 | 181.123 | 5795 | -6760.31 | -671.66
| 13200 | 90 | 181.123 | 5795 | -6860.29 | -673.62
| 13300 | 90 | 181.123 | 5795 | -6960.27 | -675.57
| 13400 | 90 | 181.123 | 5795 | -7060.25 | -677.53
| 13500 | 90 | 181.123 | 5795 | -7160.23 | -679.49
| 13524.3 | 90 | 181.123 | 5795 | -7184.52 | -679.97

## Lookup (hidden)
North Reference | RetunValue | Grid Type | ReturnValue | Deviation Indicator | ReturnValue
| 2 |  | 0 |  | 1
True |  | SPCS-Colorado Central-NAD27 |  | Directional
Grid |  | SPCS-Colorado Central-NAD83 |  | High Angle
|  | SPCS-Colorado North-NAD27 |  | Horizontal
SPCS-Colorado North-NAD83
SPCS-Colorado South-NAD27
SPCS-Colorado South-NAD83
UTM-Zone 12 NAD27
UTM-Zone 12 NAD83
UTM-Zone 13 NAD27
UTM-Zone 13 NAD83