## Data
Header Information | measured depth (ft) | inclination (°) | azimuth (°) | true vertical depth (ft) | northing +N/-S (ft) | easting +E/-W (ft)
Operator Name | 0 | 0 | 0 | 0 | 0 | 0
WHITING OIL AND GAS CORP. | 300 | 0 | 0 | 300 | 0 | 0
Operator Number | 400 | 2 | 339.284 | 399.98 | 1.63 | -0.62
| 500 | 4 | 339.284 | 499.84 | 6.53 | -2.47
Well Name and Number | 600 | 6 | 339.284 | 599.45 | 14.68 | -5.55
Razor #26K-3537 | 682.92 | 7.658 | 339.284 | 681.78 | 23.9 | -9.04
API Number (if available) | 700 | 7.658 | 339.284 | 698.71 | 26.03 | -9.84
| 800 | 7.658 | 339.284 | 797.82 | 38.5 | -14.56
Location: QQ SEC TWP RGE | 900 | 7.658 | 339.284 | 896.92 | 50.96 | -19.27
NESW Sec 26-T10N-R58W | 1000 | 7.658 | 339.284 | 996.03 | 63.43 | -23.99
Citing Type: Planned or Actual | 1100 | 7.658 | 339.284 | 1095.14 | 75.89 | -28.7
PLANNED | 1200 | 7.658 | 339.284 | 1194.25 | 88.36 | -33.41
Deviation Indicator | 1300 | 7.658 | 339.284 | 1293.36 | 100.82 | -38.13
0 | 1400 | 7.658 | 339.284 | 1392.46 | 113.28 | -42.84
North Reference | 1500 | 7.658 | 339.284 | 1491.57 | 125.75 | -47.56
True | 1600 | 7.658 | 339.284 | 1590.68 | 138.21 | -52.27
Grid Type | 1700 | 7.658 | 339.284 | 1689.79 | 150.68 | -56.98
#VALUE! | 1800 | 7.658 | 339.284 | 1788.9 | 163.14 | -61.7
| 1900 | 7.658 | 339.284 | 1888 | 175.61 | -66.41
| 2000 | 7.658 | 339.284 | 1987.11 | 188.07 | -71.13
| 2100 | 7.658 | 339.284 | 2086.22 | 200.54 | -75.84
| 2200 | 7.658 | 339.284 | 2185.33 | 213 | -80.55
| 2300 | 7.658 | 339.284 | 2284.44 | 225.47 | -85.27
| 2400 | 7.658 | 339.284 | 2383.55 | 237.93 | -89.98
| 2500 | 7.658 | 339.284 | 2482.65 | 250.4 | -94.7
| 2600 | 7.658 | 339.284 | 2581.76 | 262.86 | -99.41
| 2700 | 7.658 | 339.284 | 2680.87 | 275.33 | -104.12
| 2800 | 7.658 | 339.284 | 2779.98 | 287.79 | -108.84
| 2900 | 7.658 | 339.284 | 2879.09 | 300.26 | -113.55
| 3000 | 7.658 | 339.284 | 2978.19 | 312.72 | -118.27
| 3100 | 7.658 | 339.284 | 3077.3 | 325.19 | -122.98
| 3200 | 7.658 | 339.284 | 3176.41 | 337.65 | -127.69
| 3300 | 7.658 | 339.284 | 3275.52 | 350.12 | -132.41
| 3400 | 7.658 | 339.284 | 3374.63 | 362.58 | -137.12
| 3500 | 7.658 | 339.284 | 3473.73 | 375.05 | -141.84
| 3600 | 7.658 | 339.284 | 3572.84 | 387.51 | -146.55
| 3700 | 7.658 | 339.284 | 3671.95 | 399.98 | -151.26
| 3800 | 7.658 | 339.284 | 3771.06 | 412.44 | -155.98
| 3900 | 7.658 | 339.284 | 3870.17 | 424.91 | -160.69
| 4000 | 7.658 | 339.284 | 3969.27 | 437.37 | -165.41
| 4100 | 7.658 | 339.284 | 4068.38 | 449.84 | -170.12
| 4200 | 7.658 | 339.284 | 4167.49 | 462.3 | -174.83
| 4300 | 7.658 | 339.284 | 4266.6 | 474.77 | -179.55
| 4400 | 7.658 | 339.284 | 4365.71 | 487.23 | -184.26
| 4500 | 7.658 | 339.284 | 4464.81 | 499.7 | -188.98
| 4600 | 7.658 | 339.284 | 4563.92 | 512.16 | -193.69
| 4700 | 7.658 | 339.284 | 4663.03 | 524.63 | -198.4
| 4711.8 | 7.658 | 339.284 | 4674.72 | 526.1 | -198.96
| 4800 | 5.894 | 339.284 | 4762.31 | 535.83 | -202.64
| 4900 | 3.894 | 339.284 | 4861.94 | 543.81 | -205.66
| 5000 | 1.894 | 339.284 | 4961.8 | 548.54 | -207.45
| 5094.71 | 0 | 0 | 5056.5 | 550 | -208
| 5100 | 0 | 0 | 5061.79 | 550 | -208
| 5200 | 0 | 0 | 5161.79 | 550 | -208
| 5294.71 | 0 | 0 | 5256.5 | 550 | -208
| 5300 | 0.476 | 181.048 | 5261.79 | 549.98 | -208
| 5350 | 4.977 | 181.048 | 5311.72 | 547.6 | -208.04
| 5400 | 9.477 | 181.048 | 5361.31 | 541.31 | -208.16
| 5450 | 13.978 | 181.048 | 5410.25 | 531.15 | -208.34
| 5500 | 18.479 | 181.048 | 5458.24 | 517.19 | -208.6
| 5550 | 22.98 | 181.048 | 5505 | 499.5 | -208.92
| 5600 | 27.481 | 181.048 | 5550.21 | 478.19 | -209.31
| 5650 | 31.982 | 181.048 | 5593.62 | 453.41 | -209.77
| 5700 | 36.483 | 181.048 | 5634.95 | 425.29 | -210.28
| 5750 | 40.983 | 181.048 | 5673.94 | 394.02 | -210.85
| 5800 | 45.484 | 181.048 | 5710.36 | 359.79 | -211.48
| 5850 | 49.985 | 181.048 | 5743.98 | 322.8 | -212.16
| 5900 | 54.486 | 181.048 | 5774.59 | 283.29 | -212.88
| 5950 | 58.987 | 181.048 | 5802.01 | 241.5 | -213.64
| 6000 | 63.488 | 181.048 | 5826.06 | 197.69 | -214.44
| 6050 | 67.988 | 181.048 | 5846.6 | 152.12 | -215.28
| 6100 | 72.489 | 181.048 | 5863.51 | 105.09 | -216.14
| 6150 | 76.99 | 181.048 | 5876.66 | 56.87 | -217.02
| 6200 | 81.491 | 181.048 | 5885.99 | 7.77 | -217.92
| 6250 | 85.992 | 181.048 | 5891.44 | -41.91 | -218.82
| 6294.53 | 90 | 181.048 | 5893 | -86.39 | -219.64
| 6300 | 90 | 181.048 | 5893 | -91.87 | -219.74
| 6400 | 90 | 181.048 | 5893 | -191.85 | -221.57
| 6500 | 90 | 181.048 | 5893 | -291.83 | -223.4
| 6600 | 90 | 181.048 | 5893 | -391.82 | -225.22
| 6700 | 90 | 181.048 | 5893 | -491.8 | -227.05
| 6800 | 90 | 181.048 | 5893 | -591.78 | -228.88
| 6900 | 90 | 181.048 | 5893 | -691.77 | -230.71
| 7000 | 90 | 181.048 | 5893 | -791.75 | -232.54
| 7100 | 90 | 181.048 | 5893 | -891.73 | -234.37
| 7200 | 90 | 181.048 | 5893 | -991.72 | -236.19
| 7300 | 90 | 181.048 | 5893 | -1091.7 | -238.02
| 7400 | 90 | 181.048 | 5893 | -1191.68 | -239.85
| 7500 | 90 | 181.048 | 5893 | -1291.67 | -241.68
| 7600 | 90 | 181.048 | 5893 | -1391.65 | -243.51
| 7700 | 90 | 181.048 | 5893 | -1491.63 | -245.34
| 7800 | 90 | 181.048 | 5893 | -1591.62 | -247.17
| 7900 | 90 | 181.048 | 5893 | -1691.6 | -248.99
| 8000 | 90 | 181.048 | 5893 | -1791.58 | -250.82
| 8100 | 90 | 181.048 | 5893 | -1891.57 | -252.65
| 8200 | 90 | 181.048 | 5893 | -1991.55 | -254.48
| 8300 | 90 | 181.048 | 5893 | -2091.53 | -256.31
| 8400 | 90 | 181.048 | 5893 | -2191.52 | -258.14
| 8500 | 90 | 181.048 | 5893 | -2291.5 | -259.96
| 8600 | 90 | 181.048 | 5893 | -2391.48 | -261.79
| 8700 | 90 | 181.048 | 5893 | -2491.47 | -263.62
| 8800 | 90 | 181.048 | 5893 | -2591.45 | -265.45
| 8900 | 90 | 181.048 | 5893 | -2691.43 | -267.28
| 9000 | 90 | 181.048 | 5893 | -2791.41 | -269.11
| 9100 | 90 | 181.048 | 5893 | -2891.4 | -270.94
| 9200 | 90 | 181.048 | 5893 | -2991.38 | -272.76
| 9300 | 90 | 181.048 | 5893 | -3091.36 | -274.59
| 9400 | 90 | 181.048 | 5893 | -3191.35 | -276.42
| 9500 | 90 | 181.048 | 5893 | -3291.33 | -278.25
| 9600 | 90 | 181.048 | 5893 | -3391.31 | -280.08
| 9700 | 90 | 181.048 | 5893 | -3491.3 | -281.91
| 9800 | 90 | 181.048 | 5893 | -3591.28 | -283.73
| 9900 | 90 | 181.048 | 5893 | -3691.26 | -285.56
| 10000 | 90 | 181.048 | 5893 | -3791.25 | -287.39
| 10100 | 90 | 181.048 | 5893 | -3891.23 | -289.22
| 10200 | 90 | 181.048 | 5893 | -3991.21 | -291.05
| 10300 | 90 | 181.048 | 5893 | -4091.2 | -292.88
| 10400 | 90 | 181.048 | 5893 | -4191.18 | -294.71
| 10500 | 90 | 181.048 | 5893 | -4291.16 | -296.53
| 10600 | 90 | 181.048 | 5893 | -4391.15 | -298.36
| 10700 | 90 | 181.048 | 5893 | -4491.13 | -300.19
| 10800 | 90 | 181.048 | 5893 | -4591.11 | -302.02
| 10900 | 90 | 181.048 | 5893 | -4691.1 | -303.85
| 11000 | 90 | 181.048 | 5893 | -4791.08 | -305.68
| 11100 | 90 | 181.048 | 5893 | -4891.06 | -307.51
| 11200 | 90 | 181.048 | 5893 | -4991.05 | -309.33
| 11300 | 90 | 181.048 | 5893 | -5091.03 | -311.16
| 11400 | 90 | 181.048 | 5893 | -5191.01 | -312.99
| 11500 | 90 | 181.048 | 5893 | -5291 | -314.82
| 11600 | 90 | 181.048 | 5893 | -5390.98 | -316.65
| 11700 | 90 | 181.048 | 5893 | -5490.96 | -318.48
| 11800 | 90 | 181.048 | 5893 | -5590.95 | -320.3
| 11900 | 90 | 181.048 | 5893 | -5690.93 | -322.13
| 12000 | 90 | 181.048 | 5893 | -5790.91 | -323.96
| 12100 | 90 | 181.048 | 5893 | -5890.9 | -325.79
| 12200 | 90 | 181.048 | 5893 | -5990.88 | -327.62
| 12300 | 90 | 181.048 | 5893 | -6090.86 | -329.45
| 12400 | 90 | 181.048 | 5893 | -6190.85 | -331.28
| 12500 | 90 | 181.048 | 5893 | -6290.83 | -333.1
| 12600 | 90 | 181.048 | 5893 | -6390.81 | -334.93
| 12700 | 90 | 181.048 | 5893 | -6490.8 | -336.76
| 12800 | 90 | 181.048 | 5893 | -6590.78 | -338.59
| 12900 | 90 | 181.048 | 5893 | -6690.76 | -340.42
| 13000 | 90 | 181.048 | 5893 | -6790.75 | -342.25
| 13100 | 90 | 181.048 | 5893 | -6890.73 | -344.07
| 13200 | 90 | 181.048 | 5893 | -6990.71 | -345.9
| 13300 | 90 | 181.048 | 5893 | -7090.7 | -347.73
| 13400 | 90 | 181.048 | 5893 | -7190.68 | -349.56
| 13423.2 | 90 | 181.048 | 5893 | -7213.88 | -349.98

## Lookup (hidden)
North Reference | RetunValue | Grid Type | ReturnValue | Deviation Indicator | ReturnValue
| 2 |  | 0 |  | 1
True |  | SPCS-Colorado Central-NAD27 |  | Directional
Grid |  | SPCS-Colorado Central-NAD83 |  | High Angle
|  | SPCS-Colorado North-NAD27 |  | Horizontal
SPCS-Colorado North-NAD83
SPCS-Colorado South-NAD27
SPCS-Colorado South-NAD83
UTM-Zone 12 NAD27
UTM-Zone 12 NAD83
UTM-Zone 13 NAD27
UTM-Zone 13 NAD83