## Data
Header Information | measured depth (ft) | inclination (°) | azimuth (°) | true vertical depth (ft) | northing +N/-S (ft) | easting +E/-W (ft)
Operator Name | 0 | 0 | 0 | 0 | 0 | 0
WHITING OIL AND GAS CORP. | 300 | 0 | 0 | 300 | 0 | 0
Operator Number | 400 | 2 | 354.236 | 399.98 | 1.74 | -0.18
| 500 | 4 | 354.236 | 499.84 | 6.94 | -0.7
Well Name and Number | 600 | 6 | 354.236 | 599.45 | 15.61 | -1.58
Razor #26K-3538 | 700 | 8 | 354.236 | 698.7 | 27.74 | -2.8
API Number (if available) | 772.84 | 9.457 | 354.236 | 770.7 | 38.74 | -3.91
| 800 | 9.457 | 354.236 | 797.49 | 43.18 | -4.36
Location: QQ SEC TWP RGE | 900 | 9.457 | 354.236 | 896.13 | 59.52 | -6.01
NESW Sec 26-T10N-R58W | 1000 | 9.457 | 354.236 | 994.77 | 75.87 | -7.66
Citing Type: Planned or Actual | 1100 | 9.457 | 354.236 | 1093.41 | 92.22 | -9.31
PLANNED | 1200 | 9.457 | 354.236 | 1192.05 | 108.57 | -10.96
Deviation Indicator | 1300 | 9.457 | 354.236 | 1290.69 | 124.91 | -12.61
0 | 1400 | 9.457 | 354.236 | 1389.33 | 141.26 | -14.26
North Reference | 1500 | 9.457 | 354.236 | 1487.97 | 157.61 | -15.91
True | 1600 | 9.457 | 354.236 | 1586.61 | 173.96 | -17.56
Grid Type | 1700 | 9.457 | 354.236 | 1685.26 | 190.3 | -19.21
#VALUE! | 1800 | 9.457 | 354.236 | 1783.9 | 206.65 | -20.86
| 1900 | 9.457 | 354.236 | 1882.54 | 223 | -22.51
| 2000 | 9.457 | 354.236 | 1981.18 | 239.35 | -24.16
| 2100 | 9.457 | 354.236 | 2079.82 | 255.69 | -25.81
| 2200 | 9.457 | 354.236 | 2178.46 | 272.04 | -27.46
| 2300 | 9.457 | 354.236 | 2277.1 | 288.39 | -29.11
| 2400 | 9.457 | 354.236 | 2375.74 | 304.74 | -30.76
| 2500 | 9.457 | 354.236 | 2474.38 | 321.08 | -32.41
| 2600 | 9.457 | 354.236 | 2573.02 | 337.43 | -34.06
| 2700 | 9.457 | 354.236 | 2671.66 | 353.78 | -35.71
| 2800 | 9.457 | 354.236 | 2770.31 | 370.13 | -37.36
| 2900 | 9.457 | 354.236 | 2868.95 | 386.47 | -39.01
| 3000 | 9.457 | 354.236 | 2967.59 | 402.82 | -40.66
| 3100 | 9.457 | 354.236 | 3066.23 | 419.17 | -42.31
| 3200 | 9.457 | 354.236 | 3164.87 | 435.52 | -43.96
| 3300 | 9.457 | 354.236 | 3263.51 | 451.86 | -45.61
| 3400 | 9.457 | 354.236 | 3362.15 | 468.21 | -47.26
| 3500 | 9.457 | 354.236 | 3460.79 | 484.56 | -48.91
| 3600 | 9.457 | 354.236 | 3559.43 | 500.91 | -50.56
| 3700 | 9.457 | 354.236 | 3658.07 | 517.25 | -52.21
| 3800 | 9.457 | 354.236 | 3756.72 | 533.6 | -53.86
| 3900 | 9.457 | 354.236 | 3855.36 | 549.95 | -55.51
| 4000 | 9.457 | 354.236 | 3954 | 566.3 | -57.16
| 4100 | 9.457 | 354.236 | 4052.64 | 582.64 | -58.81
| 4200 | 9.457 | 354.236 | 4151.28 | 598.99 | -60.46
| 4300 | 9.457 | 354.236 | 4249.92 | 615.34 | -62.11
| 4400 | 9.457 | 354.236 | 4348.56 | 631.69 | -63.76
| 4500 | 9.457 | 354.236 | 4447.2 | 648.03 | -65.41
| 4541.16 | 9.457 | 354.236 | 4487.8 | 654.76 | -66.09
| 4600 | 8.28 | 354.236 | 4545.94 | 663.79 | -67
| 4700 | 6.28 | 354.236 | 4645.13 | 676.4 | -68.27
| 4800 | 4.28 | 354.236 | 4744.7 | 685.55 | -69.19
| 4900 | 2.28 | 354.236 | 4844.53 | 691.24 | -69.77
| 5000 | 0.28 | 354.236 | 4944.5 | 693.47 | -69.99
| 5014 | 0 | 0 | 4958.5 | 693.5 | -70
| 5100 | 0 | 0 | 5044.5 | 693.5 | -70
| 5200 | 0 | 0 | 5144.5 | 693.5 | -70
| 5214 | 0 | 0 | 5158.5 | 693.5 | -70
| 5250 | 3.24 | 180 | 5194.48 | 692.48 | -70
| 5300 | 7.741 | 180 | 5244.24 | 687.7 | -70
| 5350 | 12.242 | 180 | 5293.47 | 679.03 | -70
| 5400 | 16.743 | 180 | 5341.86 | 666.52 | -70
| 5450 | 21.244 | 180 | 5389.13 | 650.25 | -70
| 5500 | 25.745 | 180 | 5434.97 | 630.32 | -70
| 5550 | 30.246 | 180 | 5479.11 | 606.86 | -70
| 5600 | 34.746 | 180 | 5521.27 | 580 | -70
| 5650 | 39.247 | 180 | 5561.19 | 549.92 | -70
| 5700 | 43.748 | 180 | 5598.63 | 516.8 | -70
| 5750 | 48.249 | 180 | 5633.36 | 480.84 | -70
| 5800 | 52.75 | 180 | 5665.15 | 442.27 | -70
| 5850 | 57.251 | 180 | 5693.83 | 401.32 | -70
| 5900 | 61.751 | 180 | 5719.19 | 358.25 | -70
| 5950 | 66.252 | 180 | 5741.11 | 313.32 | -70
| 6000 | 70.753 | 180 | 5759.42 | 266.81 | -70
| 6050 | 75.254 | 180 | 5774.04 | 219.01 | -70
| 6100 | 79.755 | 180 | 5784.85 | 170.21 | -70
| 6150 | 84.256 | 180 | 5791.8 | 120.71 | -70
| 6200 | 88.757 | 180 | 5794.85 | 70.81 | -70
| 6213.81 | 90 | 180 | 5795 | 57 | -70
| 6300 | 90 | 180 | 5795 | -29.19 | -70
| 6400 | 90 | 180 | 5795 | -129.19 | -70
| 6500 | 90 | 180 | 5795 | -229.19 | -70
| 6600 | 90 | 180 | 5795 | -329.19 | -70
| 6700 | 90 | 180 | 5795 | -429.19 | -70
| 6800 | 90 | 180 | 5795 | -529.19 | -70
| 6900 | 90 | 180 | 5795 | -629.19 | -70
| 7000 | 90 | 180 | 5795 | -729.19 | -70
| 7100 | 90 | 180 | 5795 | -829.19 | -70
| 7200 | 90 | 180 | 5795 | -929.19 | -70
| 7300 | 90 | 180 | 5795 | -1029.19 | -70
| 7400 | 90 | 180 | 5795 | -1129.19 | -70
| 7500 | 90 | 180 | 5795 | -1229.19 | -70
| 7600 | 90 | 180 | 5795 | -1329.19 | -70
| 7700 | 90 | 180 | 5795 | -1429.19 | -70
| 7800 | 90 | 180 | 5795 | -1529.19 | -70
| 7900 | 90 | 180 | 5795 | -1629.19 | -70
| 8000 | 90 | 180 | 5795 | -1729.19 | -70
| 8100 | 90 | 180 | 5795 | -1829.19 | -70
| 8200 | 90 | 180 | 5795 | -1929.19 | -70
| 8300 | 90 | 180 | 5795 | -2029.19 | -70
| 8400 | 90 | 180 | 5795 | -2129.19 | -70
| 8500 | 90 | 180 | 5795 | -2229.19 | -70
| 8600 | 90 | 180 | 5795 | -2329.19 | -70
| 8700 | 90 | 180 | 5795 | -2429.19 | -70
| 8800 | 90 | 180 | 5795 | -2529.19 | -70
| 8900 | 90 | 180 | 5795 | -2629.19 | -70
| 9000 | 90 | 180 | 5795 | -2729.19 | -70
| 9100 | 90 | 180 | 5795 | -2829.19 | -70
| 9200 | 90 | 180 | 5795 | -2929.19 | -70
| 9300 | 90 | 180 | 5795 | -3029.19 | -70
| 9400 | 90 | 180 | 5795 | -3129.19 | -70
| 9500 | 90 | 180 | 5795 | -3229.19 | -70
| 9600 | 90 | 180 | 5795 | -3329.19 | -70
| 9700 | 90 | 180 | 5795 | -3429.19 | -70
| 9800 | 90 | 180 | 5795 | -3529.19 | -70
| 9900 | 90 | 180 | 5795 | -3629.19 | -70
| 10000 | 90 | 180 | 5795 | -3729.19 | -70
| 10100 | 90 | 180 | 5795 | -3829.19 | -70
| 10200 | 90 | 180 | 5795 | -3929.19 | -70
| 10300 | 90 | 180 | 5795 | -4029.19 | -70
| 10400 | 90 | 180 | 5795 | -4129.19 | -70
| 10500 | 90 | 180 | 5795 | -4229.19 | -70
| 10600 | 90 | 180 | 5795 | -4329.19 | -70
| 10700 | 90 | 180 | 5795 | -4429.19 | -70
| 10800 | 90 | 180 | 5795 | -4529.19 | -70
| 10900 | 90 | 180 | 5795 | -4629.19 | -70
| 11000 | 90 | 180 | 5795 | -4729.19 | -70
| 11100 | 90 | 180 | 5795 | -4829.19 | -70
| 11200 | 90 | 180 | 5795 | -4929.19 | -70
| 11300 | 90 | 180 | 5795 | -5029.19 | -70
| 11400 | 90 | 180 | 5795 | -5129.19 | -70
| 11500 | 90 | 180 | 5795 | -5229.19 | -70
| 11600 | 90 | 180 | 5795 | -5329.19 | -70
| 11700 | 90 | 180 | 5795 | -5429.19 | -70
| 11800 | 90 | 180 | 5795 | -5529.19 | -70
| 11900 | 90 | 180 | 5795 | -5629.19 | -70
| 12000 | 90 | 180 | 5795 | -5729.19 | -70
| 12100 | 90 | 180 | 5795 | -5829.19 | -70
| 12200 | 90 | 180 | 5795 | -5929.19 | -70
| 12300 | 90 | 180 | 5795 | -6029.19 | -70
| 12400 | 90 | 180 | 5795 | -6129.19 | -70
| 12500 | 90 | 180 | 5795 | -6229.19 | -70
| 12600 | 90 | 180 | 5795 | -6329.19 | -70
| 12700 | 90 | 180 | 5795 | -6429.19 | -70
| 12800 | 90 | 180 | 5795 | -6529.19 | -70
| 12900 | 90 | 180 | 5795 | -6629.19 | -70
| 13000 | 90 | 180 | 5795 | -6729.19 | -70
| 13100 | 90 | 180 | 5795 | -6829.19 | -70
| 13200 | 90 | 180 | 5795 | -6929.19 | -70
| 13300 | 90 | 180 | 5795 | -7029.19 | -70
| 13400 | 90 | 180 | 5795 | -7129.19 | -70
| 13483.68 | 90 | 180 | 5795 | -7212.87 | -70

## Lookup (hidden)
North Reference | RetunValue | Grid Type | ReturnValue | Deviation Indicator | ReturnValue
| 2 |  | 0 |  | 1
True |  | SPCS-Colorado Central-NAD27 |  | Directional
Grid |  | SPCS-Colorado Central-NAD83 |  | High Angle
|  | SPCS-Colorado North-NAD27 |  | Horizontal
SPCS-Colorado North-NAD83
SPCS-Colorado South-NAD27
SPCS-Colorado South-NAD83
UTM-Zone 12 NAD27
UTM-Zone 12 NAD83
UTM-Zone 13 NAD27
UTM-Zone 13 NAD83