## Data
Header Information | measured depth (ft) | inclination (°) | azimuth (°) | true vertical depth (ft) | northing +N/-S (ft) | easting +E/-W (ft)
Operator Name | 1979 | 0.07 | 81.47 | 1978.97 | -1.98 | 0.99
NOBLE | 2073 | 0.03 | 303.07 | 2072.97 | -1.96 | 1.02
Operator Number | 2168 | 1.24 | 101.92 | 2167.96 | -2.15 | 2.01
100322 | 2262 | 2.71 | 106.27 | 2261.91 | -2.99 | 5.14
Well Name and Number | 2356 | 4.07 | 100.42 | 2355.74 | -4.21 | 10.55
LAPP A22-689 | 2451 | 5.97 | 98.16 | 2450.37 | -5.52 | 18.76
API Number (if available) | 2545 | 8.88 | 101.95 | 2543.57 | -7.72 | 30.7
05-123-42821 | 2640 | 11.47 | 102.8 | 2637.07 | -11.33 | 47.09
Location: QQ SEC TWP RGE | 2734 | 13.62 | 108.26 | 2728.82 | -16.87 | 66.71
SWSW SEC.13-T06N-R64W | 2829 | 16.03 | 121.65 | 2820.68 | -27.26 | 88.51
Citing Type: Planned or Actual | 2924 | 15.36 | 131.07 | 2912.15 | -42.42 | 109.16
Acutal | 3018 | 15.44 | 135.02 | 3002.78 | -59.45 | 127.4
Deviation Indicator | 3113 | 15.59 | 139.13 | 3094.32 | -78.04 | 144.69
Horizontal | 3207 | 15.34 | 140.13 | 3184.92 | -97.14 | 160.92
North Reference | 3302 | 15.44 | 140.88 | 3276.51 | -116.59 | 176.96
Grid | 3397 | 15.54 | 138.81 | 3368.06 | -135.98 | 193.32
Grid Type | 3491 | 15.34 | 138.33 | 3458.67 | -154.75 | 209.88
SPCS-Colorado North-NAD83 | 3586 | 15.59 | 136.85 | 3550.23 | -173.45 | 226.96
| 3680 | 15.81 | 132.1 | 3640.73 | -191.25 | 245.1
| 3775 | 15.91 | 125.11 | 3732.12 | -207.41 | 265.36
| 3869 | 15.93 | 121.47 | 3822.52 | -221.56 | 286.9
| 3964 | 15.9 | 119.48 | 3913.88 | -234.77 | 309.35
| 4059 | 15.85 | 120.61 | 4005.25 | -247.78 | 331.84
| 4153 | 15.79 | 124.59 | 4095.7 | -261.58 | 353.42
| 4248 | 15.47 | 125.38 | 4187.18 | -276.25 | 374.39
| 4342 | 15.76 | 127.92 | 4277.71 | -291.35 | 394.68
| 4437 | 15.56 | 135.62 | 4369.2 | -308.39 | 413.77
| 4532 | 15.6 | 138.41 | 4460.71 | -327.05 | 431.17
| 4626 | 15.3 | 134.89 | 4551.31 | -345.26 | 448.34
| 4721 | 15.35 | 131.8 | 4642.94 | -362.48 | 466.6
| 4815 | 15.32 | 132.72 | 4733.59 | -379.2 | 484.99
| 4910 | 15.25 | 127.01 | 4825.24 | -395.24 | 504.19
| 5004 | 15.64 | 121.96 | 4915.84 | -409.39 | 524.81
| 5099 | 15.41 | 119.8 | 5007.38 | -422.44 | 546.63
| 5193 | 14.51 | 120.55 | 5098.19 | -434.63 | 567.61
| 5288 | 15.22 | 122.76 | 5190.01 | -447.43 | 588.35
| 5383 | 15.36 | 126.86 | 5281.65 | -461.72 | 608.9
| 5477 | 15.56 | 128.55 | 5372.25 | -477.05 | 628.72
| 5572 | 15.56 | 130.22 | 5463.77 | -493.22 | 648.42
| 5667 | 15.6 | 132 | 5555.28 | -509.99 | 667.64
| 5762 | 15.64 | 134.08 | 5646.77 | -527.45 | 686.33
| 5857 | 12.35 | 134.6 | 5738.94 | -543.49 | 702.77
| 5951 | 8.36 | 165.63 | 5831.46 | -557.19 | 711.63
| 6046 | 7.2 | 207.87 | 5925.66 | -569.15 | 710.56
| 6141 | 9.68 | 234.4 | 6019.66 | -579.07 | 701.28
| 6236 | 14.72 | 251.37 | 6112.51 | -587.58 | 683.33
| 6330 | 20.85 | 254.62 | 6201.98 | -595.84 | 655.86
| 6425 | 26.25 | 261.93 | 6289.05 | -603.28 | 618.72
| 6520 | 31.43 | 267.55 | 6372.26 | -607.29 | 573.14
| 6614 | 39.4 | 267.35 | 6448.8 | -609.72 | 518.76
| 6709 | 47.72 | 268.32 | 6517.58 | -612.15 | 453.4
| 6803 | 52.15 | 268.85 | 6578.07 | -613.92 | 381.5
| 6898 | 60.39 | 267.33 | 6630.78 | -616.6 | 302.61
| 6993 | 69.93 | 266.57 | 6670.64 | -621.2 | 216.62
| 7087 | 79.1 | 266.61 | 6695.71 | -626.58 | 126.29
| 7182 | 89.16 | 267.13 | 6705.42 | -631.73 | 32.05
| 7277 | 89.9 | 266.22 | 6706.2 | -637.24 | -62.78
| 7372 | 90.12 | 267.29 | 6706.18 | -642.62 | -157.63
| 7466 | 89.72 | 268.14 | 6706.31 | -646.37 | -251.55
| 7561 | 89.96 | 268.46 | 6706.58 | -649.19 | -346.51
| 7655 | 90.02 | 270.65 | 6706.59 | -649.92 | -440.5
| 7750 | 89.99 | 271.46 | 6706.58 | -648.17 | -535.49
| 7844 | 89.93 | 272.74 | 6706.65 | -644.72 | -629.42
| 7939 | 89.96 | 270.57 | 6706.74 | -641.98 | -724.38
| 8034 | 90.05 | 271.21 | 6706.73 | -640.5 | -819.36
| 8128 | 89.74 | 271.26 | 6706.91 | -638.48 | -913.34
| 8223 | 90.08 | 269.76 | 6707.05 | -637.63 | -1008.34
| 8318 | 90.02 | 270.18 | 6706.97 | -637.68 | -1103.33
| 8412 | 89.99 | 269.38 | 6706.96 | -638.04 | -1197.33
| 8507 | 90.08 | 269.84 | 6706.91 | -638.69 | -1292.33
| 8602 | 90.21 | 268.9 | 6706.67 | -639.73 | -1387.32
| 8696 | 89.8 | 268.03 | 6706.66 | -642.25 | -1481.29
| 8791 | 89.87 | 266.72 | 6706.93 | -646.6 | -1576.19
| 8885 | 89.9 | 267.3 | 6707.12 | -651.51 | -1670.06
| 8980 | 90.02 | 267.44 | 6707.19 | -655.87 | -1764.96
| 9075 | 89.84 | 265.62 | 6707.3 | -661.62 | -1859.78
| 9169 | 89.84 | 263.97 | 6707.56 | -670.14 | -1953.39
| 9264 | 89.99 | 264.85 | 6707.7 | -679.4 | -2047.94
| 9358 | 89.71 | 265.49 | 6707.95 | -687.31 | -2141.6
| 9453 | 89.9 | 266.99 | 6708.27 | -693.54 | -2236.39
| 9548 | 89.93 | 268.53 | 6708.42 | -697.25 | -2331.32
| 9642 | 90.39 | 269.71 | 6708.15 | -698.7 | -2425.3
| 9736 | 90.26 | 268.56 | 6707.62 | -700.12 | -2519.29
| 9831 | 90.14 | 268.79 | 6707.29 | -702.31 | -2614.26
| 9926 | 90.02 | 269.4 | 6707.16 | -703.81 | -2709.25
| 10021 | 90.2 | 271.52 | 6706.97 | -703.05 | -2804.24
| 10115 | 89.99 | 270.84 | 6706.82 | -701.12 | -2898.22
| 10210 | 90.02 | 270.92 | 6706.81 | -699.66 | -2993.21
| 10304 | 90.02 | 268.67 | 6706.78 | -699.99 | -3087.2
| 10399 | 90.08 | 268.66 | 6706.69 | -702.21 | -3182.18
| 10494 | 89.89 | 265.52 | 6706.72 | -707.03 | -3277.04
| 10588 | 90.14 | 266.04 | 6706.69 | -713.95 | -3370.79
| 10683 | 90.02 | 267.21 | 6706.56 | -719.54 | -3465.62
| 10778 | 89.86 | 264.97 | 6706.66 | -726.02 | -3560.4
| 10873 | 89.99 | 266.42 | 6706.78 | -733.15 | -3655.13
| 10967 | 90.11 | 266.3 | 6706.7 | -739.11 | -3748.94
| 11062 | 90.05 | 266.69 | 6706.57 | -744.92 | -3843.76
| 11156 | 89.96 | 264.7 | 6706.56 | -751.98 | -3937.49
| 11251 | 90.14 | 265.15 | 6706.48 | -760.38 | -4032.11
| 11346 | 89.99 | 268.19 | 6706.37 | -765.9 | -4126.94
| 11440 | 90.05 | 268.1 | 6706.34 | -768.94 | -4220.89
| 11535 | 90.02 | 268.5 | 6706.28 | -771.76 | -4315.85
| 11629 | 90.11 | 269.21 | 6706.17 | -773.64 | -4409.83
| 11724 | 89.8 | 268.63 | 6706.25 | -775.43 | -4504.81
| 11819 | 90.02 | 267.63 | 6706.4 | -778.53 | -4599.76
| 11913 | 89.95 | 268.22 | 6706.42 | -781.93 | -4693.7
| 12008 | 90.14 | 267.2 | 6706.35 | -785.73 | -4788.62
| 12103 | 90.11 | 267.64 | 6706.14 | -790.01 | -4883.53
| 12197 | 90.11 | 266.14 | 6705.96 | -795.1 | -4977.39
| 12292 | 89.98 | 266.74 | 6705.88 | -801 | -5072.2
| 12386 | 89.95 | 267.32 | 6705.94 | -805.87 | -5166.08
| 12481 | 89.89 | 267.9 | 6706.08 | -809.84 | -5260.99
| 12576 | 90.01 | 268.46 | 6706.16 | -812.85 | -5355.94
| 12671 | 89.95 | 268.45 | 6706.19 | -815.41 | -5450.91
| 12765 | 90.17 | 269.3 | 6706.09 | -817.26 | -5544.89
| 12860 | 90.04 | 270.13 | 6705.92 | -817.73 | -5639.89
| 12954 | 89.98 | 271.1 | 6705.9 | -816.72 | -5733.88
| 13049 | 89.98 | 271.77 | 6705.94 | -814.34 | -5828.85
| 13144 | 89.98 | 271.42 | 6705.97 | -811.7 | -5923.81
| 13238 | 89.98 | 269.91 | 6706 | -810.61 | -6017.8
| 13333 | 90.04 | 269.33 | 6705.98 | -811.24 | -6112.8
| 13523 | 89.95 | 266.42 | 6706 | -818.28 | -6302.65
| 13617 | 90.08 | 265.35 | 6705.98 | -825.03 | -6396.41
| 13712 | 89.92 | 266.21 | 6705.98 | -832.02 | -6491.15
| 13806 | 90.08 | 264.23 | 6705.98 | -839.85 | -6584.82
| 13901 | 90.04 | 263.57 | 6705.88 | -849.95 | -6679.28
| 13996 | 90.04 | 264.01 | 6705.81 | -860.22 | -6773.72
| 14091 | 90.01 | 266.77 | 6705.77 | -867.86 | -6868.4
| 14186 | 89.8 | 267.95 | 6705.93 | -872.23 | -6963.3
| 14280 | 89.74 | 268.04 | 6706.3 | -875.52 | -7057.24
| 14375 | 89.86 | 267.6 | 6706.64 | -879.14 | -7152.17
| 14470 | 89.71 | 266.41 | 6706.99 | -884.1 | -7247.04
| 14565 | 89.98 | 265.42 | 6707.25 | -890.87 | -7341.8
| 14659 | 90.04 | 269.69 | 6707.23 | -894.88 | -7435.69
| 14754 | 89.86 | 270.62 | 6707.32 | -894.62 | -7530.69
| 14849 | 89.92 | 268.17 | 6707.5 | -895.62 | -7625.68
| 14943 | 89.95 | 265.5 | 6707.6 | -900.81 | -7719.53
| 15038 | 90.04 | 264.1 | 6707.61 | -909.42 | -7814.13
| 15133 | 90.14 | 264.55 | 6707.46 | -918.82 | -7908.67
| 15227 | 90.2 | 264.32 | 6707.19 | -927.93 | -8002.22
| 15322 | 89.95 | 265.51 | 6707.06 | -936.35 | -8096.85
| 15417 | 90.1 | 266.92 | 6707.02 | -942.62 | -8191.64
| 15511 | 90.04 | 267.19 | 6706.9 | -947.45 | -8285.51
| 15606 | 89.89 | 267.31 | 6706.96 | -952.01 | -8380.4
| 15701 | 89.77 | 268.88 | 6707.24 | -955.17 | -8475.35
| 15796 | 90.14 | 269.83 | 6707.32 | -956.24 | -8570.34
| 15890 | 90.01 | 270.34 | 6707.2 | -956.1 | -8664.34
| 15985 | 90.1 | 270.24 | 6707.1 | -955.62 | -8759.34
| 16080 | 90.17 | 269.57 | 6706.88 | -955.77 | -8854.34
| 16174 | 89.98 | 270.11 | 6706.76 | -956.04 | -8948.34
| 16269 | 90.2 | 270.23 | 6706.61 | -955.75 | -9043.34
| 16364 | 90.17 | 270.31 | 6706.3 | -955.31 | -9138.33
| 16458 | 89.98 | 270.89 | 6706.18 | -954.32 | -9232.33
| 16553 | 89.98 | 269.46 | 6706.21 | -954.03 | -9327.33
| 16647 | 90.2 | 268.58 | 6706.06 | -955.64 | -9421.31
| 16742 | 90.13 | 270.13 | 6705.79 | -956.71 | -9516.3
| 16836 | 89.92 | 270.68 | 6705.75 | -956.05 | -9610.3
| 16931 | 90.01 | 269.37 | 6705.81 | -956 | -9705.3
| 17025 | 90.01 | 268.74 | 6705.79 | -957.55 | -9799.28
| 17119 | 90.17 | 267.97 | 6705.64 | -960.25 | -9893.24
| 17213 | 90.01 | 268.3 | 6705.5 | -963.31 | -9987.19
| 17307 | 90.1 | 268.87 | 6705.41 | -965.63 | -10081.17
| 17402 | 89.86 | 269.26 | 6705.44 | -967.18 | -10176.15
| 17496 | 90.04 | 268.5 | 6705.52 | -969.02 | -10270.13
| 17612 | 90.04 | 268.5 | 6705.44 | -972.06 | -10386.09

## Lookup (hidden)
North Reference | RetunValue | Grid Type | ReturnValue | Deviation Indicator | ReturnValue
| 3 |  | 5 |  | 4
True |  | SPCS-Colorado Central-NAD27 |  | Directional
Grid |  | SPCS-Colorado Central-NAD83 |  | High Angle
|  | SPCS-Colorado North-NAD27 |  | Horizontal
SPCS-Colorado North-NAD83
SPCS-Colorado South-NAD27
SPCS-Colorado South-NAD83
UTM-Zone 12 NAD27
UTM-Zone 12 NAD83
UTM-Zone 13 NAD27
UTM-Zone 13 NAD83