## Data
Header Information | measured depth (ft) | inclination (°) | azimuth (°) | true vertical depth (ft) | northing +N/-S (ft) | easting +E/-W (ft)
Operator Name | 100 | 0 | 0 | 100 | 0 | 0
CRESTONE PEAK RESOURCES OPERATING LLC | 200 | 0 | 0 | 200 | 0 | 0
Operator Number | 250 | 0 | 0 | 250 | 0 | 0
10633 | 300 | 0.5 | 283.09 | 300 | 0.05 | -0.21
Well Name and Number | 400 | 1.5 | 283.09 | 399.98 | 0.44 | -1.91
MORGAN HILLS 1B-7H-A168 | 500 | 2.5 | 283.09 | 499.92 | 1.24 | -5.31
API Number (if available) | 600 | 3.5 | 283.09 | 599.78 | 2.42 | -10.41
| 700 | 4.5 | 283.09 | 699.54 | 4 | -17.2
Location: QQ SEC TWP RGE | 800 | 5.5 | 283.09 | 799.16 | 5.98 | -25.69
S7-T1N-R68W | 900 | 6.5 | 283.09 | 898.61 | 8.34 | -35.87
Citing Type: Planned or Actual | 1000 | 7.5 | 283.09 | 997.86 | 11.1 | -47.74
PLANNED | 1100 | 8.5 | 283.09 | 1096.89 | 14.26 | -61.3
Deviation Indicator | 1200 | 9.5 | 283.09 | 1195.65 | 17.8 | -76.54
Horizontal | 1300 | 10.5 | 283.09 | 1294.13 | 21.74 | -93.45
North Reference | 1400 | 11.5 | 283.09 | 1392.29 | 26.06 | -112.03
True | 1500 | 12.5 | 283.09 | 1490.11 | 30.77 | -132.28
Grid Type | 1600 | 13.5 | 283.09 | 1587.54 | 35.86 | -154.19
#VALUE! | 1675.8 | 14.26 | 283.09 | 1661.13 | 39.98 | -171.9
| 1700 | 14.26 | 283.09 | 1684.58 | 41.33 | -177.71
| 1800 | 14.26 | 283.09 | 1781.5 | 46.91 | -201.7
| 1900 | 14.26 | 283.09 | 1878.42 | 52.49 | -225.69
| 2000 | 14.26 | 283.09 | 1975.34 | 58.07 | -249.67
| 2100 | 14.26 | 283.09 | 2072.26 | 63.65 | -273.66
| 2200 | 14.26 | 283.09 | 2169.18 | 69.23 | -297.65
| 2300 | 14.26 | 283.09 | 2266.1 | 74.81 | -321.64
| 2400 | 14.26 | 283.09 | 2363.02 | 80.39 | -345.63
| 2500 | 14.26 | 283.09 | 2459.94 | 85.97 | -369.62
| 2600 | 14.26 | 283.09 | 2556.86 | 91.55 | -393.6
| 2700 | 14.26 | 283.09 | 2653.78 | 97.13 | -417.59
| 2800 | 14.26 | 283.09 | 2750.7 | 102.71 | -441.58
| 2900 | 14.26 | 283.09 | 2847.62 | 108.29 | -465.57
| 3000 | 14.26 | 283.09 | 2944.54 | 113.87 | -489.56
| 3100 | 14.26 | 283.09 | 3041.46 | 119.45 | -513.55
| 3200 | 14.26 | 283.09 | 3138.38 | 125.03 | -537.54
| 3300 | 14.26 | 283.09 | 3235.3 | 130.61 | -561.52
| 3400 | 14.26 | 283.09 | 3332.22 | 136.18 | -585.51
| 3500 | 14.26 | 283.09 | 3429.14 | 141.76 | -609.5
| 3600 | 14.26 | 283.09 | 3526.06 | 147.34 | -633.49
| 3700 | 14.26 | 283.09 | 3622.98 | 152.92 | -657.48
| 3800 | 14.26 | 283.09 | 3719.9 | 158.5 | -681.47
| 3900 | 14.26 | 283.09 | 3816.82 | 164.08 | -705.46
| 4000 | 14.26 | 283.09 | 3913.74 | 169.66 | -729.44
| 4100 | 14.26 | 283.09 | 4010.66 | 175.24 | -753.43
| 4200 | 14.26 | 283.09 | 4107.58 | 180.82 | -777.42
| 4300 | 14.26 | 283.09 | 4204.5 | 186.4 | -801.41
| 4400 | 14.26 | 283.09 | 4301.42 | 191.98 | -825.4
| 4500 | 14.26 | 283.09 | 4398.33 | 197.56 | -849.39
| 4600 | 14.26 | 283.09 | 4495.25 | 203.14 | -873.37
| 4700 | 14.26 | 283.09 | 4592.17 | 208.72 | -897.36
| 4800 | 14.26 | 283.09 | 4689.09 | 214.3 | -921.35
| 4900 | 14.26 | 283.09 | 4786.01 | 219.88 | -945.34
| 5000 | 14.26 | 283.09 | 4882.93 | 225.46 | -969.33
| 5100 | 14.26 | 283.09 | 4979.85 | 231.04 | -993.32
| 5200 | 14.26 | 283.09 | 5076.77 | 236.62 | -1017.31
| 5300 | 14.26 | 283.09 | 5173.69 | 242.2 | -1041.29
| 5400 | 14.26 | 283.09 | 5270.61 | 247.77 | -1065.28
| 5500 | 14.26 | 283.09 | 5367.53 | 253.35 | -1089.27
| 5600 | 14.26 | 283.09 | 5464.45 | 258.93 | -1113.26
| 5700 | 14.26 | 283.09 | 5561.37 | 264.51 | -1137.25
| 5800 | 14.26 | 283.09 | 5658.29 | 270.09 | -1161.24
| 5900 | 14.26 | 283.09 | 5755.21 | 275.67 | -1185.23
| 6000 | 14.26 | 283.09 | 5852.13 | 281.25 | -1209.21
| 6100 | 14.26 | 283.09 | 5949.05 | 286.83 | -1233.2
| 6200 | 14.26 | 283.09 | 6045.97 | 292.41 | -1257.19
| 6300 | 14.26 | 283.09 | 6142.89 | 297.99 | -1281.18
| 6400 | 14.26 | 283.09 | 6239.81 | 303.57 | -1305.17
| 6500 | 14.26 | 283.09 | 6336.73 | 309.15 | -1329.16
| 6600 | 14.26 | 283.09 | 6433.65 | 314.73 | -1353.15
| 6700 | 14.26 | 283.09 | 6530.57 | 320.31 | -1377.13
| 6800 | 14.26 | 283.09 | 6627.49 | 325.89 | -1401.12
| 6900 | 14.26 | 283.09 | 6724.41 | 331.47 | -1425.11
| 7000 | 14.26 | 283.09 | 6821.33 | 337.05 | -1449.1
| 7100 | 14.26 | 283.09 | 6918.25 | 342.63 | -1473.09
| 7200 | 14.26 | 283.09 | 7015.17 | 348.21 | -1497.08
| 7234.06 | 14.26 | 283.09 | 7048.18 | 350.11 | -1505.25
| 7250 | 14.05 | 277.95 | 7063.63 | 350.82 | -1509.08
| 7300 | 14.14 | 261.47 | 7112.15 | 350.75 | -1521.13
| 7350 | 15.29 | 246.33 | 7160.52 | 347.2 | -1533.21
| 7400 | 17.29 | 233.94 | 7208.53 | 340.18 | -1545.26
| 7450 | 19.88 | 224.36 | 7255.93 | 329.72 | -1557.22
| 7500 | 22.87 | 217.05 | 7302.49 | 315.88 | -1569.02
| 7550 | 26.12 | 211.41 | 7347.99 | 298.72 | -1580.62
| 7600 | 29.55 | 206.97 | 7392.2 | 278.33 | -1591.95
| 7650 | 33.09 | 203.38 | 7434.92 | 254.81 | -1602.96
| 7700 | 36.71 | 200.43 | 7475.92 | 228.26 | -1613.6
| 7750 | 40.4 | 197.94 | 7515.01 | 198.83 | -1623.81
| 7800 | 44.14 | 195.81 | 7552.01 | 166.65 | -1633.55
| 7850 | 47.9 | 193.94 | 7586.73 | 131.88 | -1642.76
| 7900 | 51.7 | 192.29 | 7618.99 | 94.69 | -1651.41
| 7950 | 55.52 | 190.8 | 7648.65 | 55.27 | -1659.45
| 8000 | 59.35 | 189.44 | 7675.57 | 13.79 | -1666.84
| 8050 | 63.19 | 188.18 | 7699.6 | -29.53 | -1673.54
| 8100 | 67.05 | 187.01 | 7720.63 | -74.48 | -1679.53
| 8150 | 70.91 | 185.9 | 7738.56 | -120.85 | -1684.77
| 8200 | 74.78 | 184.84 | 7753.3 | -168.41 | -1689.24
| 8250 | 78.66 | 183.83 | 7764.78 | -216.92 | -1692.91
| 8300 | 82.54 | 182.83 | 7772.95 | -266.16 | -1695.78
| 8350 | 86.42 | 181.86 | 7777.76 | -315.87 | -1697.81
| 8394.58 | 89.88 | 181 | 7779.2 | -360.41 | -1698.93
| 8400 | 89.88 | 181 | 7779.21 | -365.83 | -1699.02
| 8500 | 89.88 | 181 | 7779.42 | -465.81 | -1700.77
| 8600 | 89.88 | 181 | 7779.63 | -565.8 | -1702.51
| 8700 | 89.88 | 181 | 7779.84 | -665.78 | -1704.26
| 8800 | 89.88 | 181 | 7780.05 | -765.77 | -1706
| 8900 | 89.88 | 181 | 7780.25 | -865.75 | -1707.75
| 9000 | 89.88 | 181 | 7780.46 | -965.74 | -1709.49
| 9100 | 89.88 | 181 | 7780.67 | -1065.72 | -1711.24
| 9200 | 89.88 | 181 | 7780.88 | -1165.71 | -1712.98
| 9300 | 89.88 | 181 | 7781.09 | -1265.69 | -1714.73
| 9400 | 89.88 | 181 | 7781.3 | -1365.67 | -1716.47
| 9500 | 89.88 | 181 | 7781.51 | -1465.66 | -1718.22
| 9600 | 89.88 | 181 | 7781.72 | -1565.64 | -1719.96
| 9700 | 89.88 | 181 | 7781.93 | -1665.63 | -1721.71
| 9800 | 89.88 | 181 | 7782.14 | -1765.61 | -1723.45
| 9900 | 89.88 | 181 | 7782.35 | -1865.6 | -1725.2
| 10000 | 89.88 | 181 | 7782.56 | -1965.58 | -1726.94
| 10100 | 89.88 | 181 | 7782.77 | -2065.57 | -1728.69
| 10200 | 89.88 | 181 | 7782.98 | -2165.55 | -1730.43
| 10300 | 89.88 | 181 | 7783.19 | -2265.54 | -1732.18
| 10400 | 89.88 | 181 | 7783.4 | -2365.52 | -1733.93
| 10500 | 89.88 | 181 | 7783.61 | -2465.5 | -1735.67
| 10600 | 89.88 | 181 | 7783.81 | -2565.49 | -1737.42
| 10700 | 89.88 | 181 | 7784.02 | -2665.47 | -1739.16
| 10800 | 89.88 | 181 | 7784.23 | -2765.46 | -1740.91
| 10900 | 89.88 | 181 | 7784.44 | -2865.44 | -1742.65
| 11000 | 89.88 | 181 | 7784.65 | -2965.43 | -1744.4
| 11034.58 | 89.88 | 181 | 7784.73 | -3000 | -1745
| 11100 | 89.88 | 180.35 | 7784.86 | -3065.42 | -1745.77
| 11200 | 89.88 | 179.35 | 7785.07 | -3165.42 | -1745.5
| 11300 | 89.88 | 178.35 | 7785.28 | -3265.39 | -1743.48
| 11317.33 | 89.88 | 178.17 | 7785.32 | -3282.72 | -1742.96
| 11400 | 89.88 | 178.17 | 7785.49 | -3365.34 | -1740.32
| 11500 | 89.88 | 178.17 | 7785.7 | -3465.29 | -1737.13
| 11600 | 89.88 | 178.17 | 7785.91 | -3565.24 | -1733.94
| 11700 | 89.88 | 178.17 | 7786.12 | -3665.19 | -1730.75
| 11800 | 89.88 | 178.17 | 7786.33 | -3765.14 | -1727.57
| 11900 | 89.88 | 178.17 | 7786.54 | -3865.09 | -1724.38
| 12000 | 89.88 | 178.17 | 7786.75 | -3965.04 | -1721.19
| 12100 | 89.88 | 178.17 | 7786.96 | -4064.99 | -1718
| 12200 | 89.88 | 178.17 | 7787.17 | -4164.93 | -1714.81
| 12300 | 89.88 | 178.17 | 7787.37 | -4264.88 | -1711.62
| 12400 | 89.88 | 178.17 | 7787.58 | -4364.83 | -1708.43
| 12500 | 89.88 | 178.17 | 7787.79 | -4464.78 | -1705.24
| 12600 | 89.88 | 178.17 | 7788 | -4564.73 | -1702.05
| 12700 | 89.88 | 178.17 | 7788.21 | -4664.68 | -1698.86
| 12800 | 89.88 | 178.17 | 7788.42 | -4764.63 | -1695.67
| 12900 | 89.88 | 178.17 | 7788.63 | -4864.58 | -1692.49
| 13000 | 89.88 | 178.17 | 7788.84 | -4964.53 | -1689.3
| 13100 | 89.88 | 178.17 | 7789.05 | -5064.47 | -1686.11
| 13200 | 89.88 | 178.17 | 7789.26 | -5164.42 | -1682.92
| 13300 | 89.88 | 178.17 | 7789.47 | -5264.37 | -1679.73
| 13400 | 89.88 | 178.17 | 7789.68 | -5364.32 | -1676.54
| 13500 | 89.88 | 178.17 | 7789.89 | -5464.27 | -1673.35
| 13600 | 89.88 | 178.17 | 7790.1 | -5564.22 | -1670.16
| 13700 | 89.88 | 178.17 | 7790.31 | -5664.17 | -1666.97
| 13800 | 89.88 | 178.17 | 7790.51 | -5764.12 | -1663.78
| 13900 | 89.88 | 178.17 | 7790.72 | -5864.07 | -1660.59
| 14000 | 89.88 | 178.17 | 7790.93 | -5964.01 | -1657.41
| 14100 | 89.88 | 178.17 | 7791.14 | -6063.96 | -1654.22
| 14200 | 89.88 | 178.17 | 7791.35 | -6163.91 | -1651.03
| 14300 | 89.88 | 178.17 | 7791.56 | -6263.86 | -1647.84
| 14400 | 89.88 | 178.17 | 7791.77 | -6363.81 | -1644.65
| 14500 | 89.88 | 178.17 | 7791.98 | -6463.76 | -1641.46
| 14600 | 89.88 | 178.17 | 7792.19 | -6563.71 | -1638.27
| 14700 | 89.88 | 178.17 | 7792.4 | -6663.66 | -1635.08
| 14800 | 89.88 | 178.17 | 7792.61 | -6763.61 | -1631.89
| 14900 | 89.88 | 178.17 | 7792.82 | -6863.56 | -1628.7
| 15000 | 89.88 | 178.17 | 7793.03 | -6963.5 | -1625.51
| 15100 | 89.88 | 178.17 | 7793.24 | -7063.45 | -1622.33
| 15200 | 89.88 | 178.17 | 7793.45 | -7163.4 | -1619.14
| 15300 | 89.88 | 178.17 | 7793.65 | -7263.35 | -1615.95
| 15400 | 89.88 | 178.17 | 7793.86 | -7363.3 | -1612.76
| 15500 | 89.88 | 178.17 | 7794.07 | -7463.25 | -1609.57
| 15600 | 89.88 | 178.17 | 7794.28 | -7563.2 | -1606.38
| 15700 | 89.88 | 178.17 | 7794.49 | -7663.15 | -1603.19
| 15800 | 89.88 | 178.17 | 7794.7 | -7763.1 | -1600
| 15900 | 89.88 | 178.17 | 7794.91 | -7863.04 | -1596.81
| 16000 | 89.88 | 178.17 | 7795.12 | -7962.99 | -1593.62
| 16100 | 89.88 | 178.17 | 7795.33 | -8062.94 | -1590.43
| 16200 | 89.88 | 178.17 | 7795.54 | -8162.89 | -1587.25
| 16300 | 89.88 | 178.17 | 7795.75 | -8262.84 | -1584.06
| 16400 | 89.88 | 178.17 | 7795.96 | -8362.79 | -1580.87
| 16500 | 89.88 | 178.17 | 7796.17 | -8462.74 | -1577.68
| 16600 | 89.88 | 178.17 | 7796.38 | -8562.69 | -1574.49
| 16700 | 89.88 | 178.17 | 7796.58 | -8662.64 | -1571.3
| 16800 | 89.88 | 178.17 | 7796.79 | -8762.58 | -1568.11
| 16900 | 89.88 | 178.17 | 7797 | -8862.53 | -1564.92
| 17000 | 89.88 | 178.17 | 7797.21 | -8962.48 | -1561.73
| 17100 | 89.88 | 178.17 | 7797.42 | -9062.43 | -1558.54
| 17200 | 89.88 | 178.17 | 7797.63 | -9162.38 | -1555.35
| 17300 | 89.88 | 178.17 | 7797.84 | -9262.33 | -1552.16
| 17400 | 89.88 | 178.17 | 7798.05 | -9362.28 | -1548.98
| 17500 | 89.88 | 178.17 | 7798.26 | -9462.23 | -1545.79
| 17600 | 89.88 | 178.17 | 7798.47 | -9562.18 | -1542.6
| 17700 | 89.88 | 178.17 | 7798.68 | -9662.12 | -1539.41
| 17800 | 89.88 | 178.17 | 7798.89 | -9762.07 | -1536.22
| 17853.67 | 89.88 | 178.17 | 7799 | -9815.72 | -1534.51

## Lookup (hidden)
North Reference | RetunValue | Grid Type | ReturnValue | Deviation Indicator | ReturnValue
| 2 |  | 0 |  | 4
True |  | SPCS-Colorado Central-NAD27 |  | Directional
Grid |  | SPCS-Colorado Central-NAD83 |  | High Angle
|  | SPCS-Colorado North-NAD27 |  | Horizontal
SPCS-Colorado North-NAD83
SPCS-Colorado South-NAD27
SPCS-Colorado South-NAD83
UTM-Zone 12 NAD27
UTM-Zone 12 NAD83
UTM-Zone 13 NAD27
UTM-Zone 13 NAD83