## Data
Header Information | measured depth (ft) | inclination (°) | azimuth (°) | true vertical depth (ft) | northing +N/-S (ft) | easting +E/-W (ft)
Operator Name | 100 | 0 | 0 | 100 | 0 | 0
CRESTONE PEAK RESOURCES OPERATING LLC | 200 | 0 | 0 | 200 | 0 | 0
Operator Number | 300 | 0 | 0 | 300 | 0 | 0
10633 | 350 | 0 | 0 | 350 | 0 | 0
Well Name and Number | 400 | 0.5 | 290.57 | 400 | 0.08 | -0.2
MORGAN HILLS 1D-7H-A168 | 500 | 1.5 | 290.57 | 499.98 | 0.69 | -1.84
API Number (if available) | 600 | 2.5 | 290.57 | 599.92 | 1.92 | -5.11
| 700 | 3.5 | 290.57 | 699.78 | 3.75 | -10.01
Location: QQ SEC TWP RGE | 800 | 4.5 | 290.57 | 799.54 | 6.21 | -16.54
S7-T1N-R68W | 900 | 5.5 | 290.57 | 899.16 | 9.27 | -24.7
Citing Type: Planned or Actual | 1000 | 6.5 | 290.57 | 998.61 | 12.94 | -34.48
PLANNED | 1100 | 7.5 | 290.57 | 1097.86 | 17.22 | -45.89
Deviation Indicator | 1200 | 8.5 | 290.57 | 1196.89 | 22.11 | -58.92
Horizontal | 1256.83 | 9.07 | 290.57 | 1253.05 | 25.16 | -67.05
North Reference | 1300 | 9.07 | 290.57 | 1295.68 | 27.55 | -73.42
True | 1400 | 9.07 | 290.57 | 1394.43 | 33.09 | -88.17
Grid Type | 1500 | 9.07 | 290.57 | 1493.18 | 38.63 | -102.93
#VALUE! | 1600 | 9.07 | 290.57 | 1591.93 | 44.16 | -117.69
| 1700 | 9.07 | 290.57 | 1690.68 | 49.7 | -132.44
| 1800 | 9.07 | 290.57 | 1789.43 | 55.24 | -147.2
| 1900 | 9.07 | 290.57 | 1888.18 | 60.77 | -161.96
| 2000 | 9.07 | 290.57 | 1986.93 | 66.31 | -176.71
| 2100 | 9.07 | 290.57 | 2085.68 | 71.85 | -191.47
| 2200 | 9.07 | 290.57 | 2184.43 | 77.39 | -206.23
| 2300 | 9.07 | 290.57 | 2283.18 | 82.92 | -220.98
| 2400 | 9.07 | 290.57 | 2381.93 | 88.46 | -235.74
| 2500 | 9.07 | 290.57 | 2480.68 | 94 | -250.5
| 2600 | 9.07 | 290.57 | 2579.43 | 99.54 | -265.25
| 2700 | 9.07 | 290.57 | 2678.18 | 105.07 | -280.01
| 2800 | 9.07 | 290.57 | 2776.93 | 110.61 | -294.76
| 2900 | 9.07 | 290.57 | 2875.68 | 116.15 | -309.52
| 3000 | 9.07 | 290.57 | 2974.43 | 121.69 | -324.28
| 3100 | 9.07 | 290.57 | 3073.18 | 127.22 | -339.03
| 3200 | 9.07 | 290.57 | 3171.93 | 132.76 | -353.79
| 3300 | 9.07 | 290.57 | 3270.68 | 138.3 | -368.55
| 3400 | 9.07 | 290.57 | 3369.43 | 143.84 | -383.3
| 3500 | 9.07 | 290.57 | 3468.18 | 149.37 | -398.06
| 3600 | 9.07 | 290.57 | 3566.93 | 154.91 | -412.82
| 3700 | 9.07 | 290.57 | 3665.68 | 160.45 | -427.57
| 3800 | 9.07 | 290.57 | 3764.43 | 165.99 | -442.33
| 3900 | 9.07 | 290.57 | 3863.18 | 171.52 | -457.08
| 4000 | 9.07 | 290.57 | 3961.93 | 177.06 | -471.84
| 4100 | 9.07 | 290.57 | 4060.68 | 182.6 | -486.6
| 4200 | 9.07 | 290.57 | 4159.43 | 188.13 | -501.35
| 4300 | 9.07 | 290.57 | 4258.18 | 193.67 | -516.11
| 4400 | 9.07 | 290.57 | 4356.93 | 199.21 | -530.87
| 4500 | 9.07 | 290.57 | 4455.68 | 204.75 | -545.62
| 4600 | 9.07 | 290.57 | 4554.43 | 210.28 | -560.38
| 4700 | 9.07 | 290.57 | 4653.18 | 215.82 | -575.14
| 4800 | 9.07 | 290.57 | 4751.93 | 221.36 | -589.89
| 4900 | 9.07 | 290.57 | 4850.68 | 226.9 | -604.65
| 5000 | 9.07 | 290.57 | 4949.43 | 232.43 | -619.41
| 5100 | 9.07 | 290.57 | 5048.18 | 237.97 | -634.16
| 5200 | 9.07 | 290.57 | 5146.93 | 243.51 | -648.92
| 5300 | 9.07 | 290.57 | 5245.68 | 249.05 | -663.67
| 5400 | 9.07 | 290.57 | 5344.43 | 254.58 | -678.43
| 5500 | 9.07 | 290.57 | 5443.18 | 260.12 | -693.19
| 5600 | 9.07 | 290.57 | 5541.93 | 265.66 | -707.94
| 5700 | 9.07 | 290.57 | 5640.68 | 271.2 | -722.7
| 5800 | 9.07 | 290.57 | 5739.43 | 276.73 | -737.46
| 5900 | 9.07 | 290.57 | 5838.18 | 282.27 | -752.21
| 6000 | 9.07 | 290.57 | 5936.93 | 287.81 | -766.97
| 6100 | 9.07 | 290.57 | 6035.68 | 293.34 | -781.73
| 6200 | 9.07 | 290.57 | 6134.43 | 298.88 | -796.48
| 6300 | 9.07 | 290.57 | 6233.19 | 304.42 | -811.24
| 6400 | 9.07 | 290.57 | 6331.94 | 309.96 | -825.99
| 6500 | 9.07 | 290.57 | 6430.69 | 315.49 | -840.75
| 6600 | 9.07 | 290.57 | 6529.44 | 321.03 | -855.51
| 6700 | 9.07 | 290.57 | 6628.19 | 326.57 | -870.26
| 6800 | 9.07 | 290.57 | 6726.94 | 332.11 | -885.02
| 6853.07 | 9.07 | 290.57 | 6779.35 | 335.05 | -892.85
| 6900 | 8.45 | 266.06 | 6825.74 | 336.11 | -899.76
| 6950 | 9.53 | 241.16 | 6875.14 | 333.86 | -907.05
| 7000 | 11.91 | 223.71 | 6924.28 | 328.13 | -914.24
| 7050 | 14.99 | 212.65 | 6972.91 | 318.96 | -921.3
| 7100 | 18.42 | 205.45 | 7020.8 | 306.37 | -928.19
| 7150 | 22.04 | 200.5 | 7067.71 | 290.45 | -934.87
| 7200 | 25.76 | 196.89 | 7113.42 | 271.26 | -941.31
| 7250 | 29.56 | 194.16 | 7157.7 | 248.89 | -947.49
| 7300 | 33.39 | 192 | 7200.34 | 223.47 | -953.37
| 7350 | 37.26 | 190.23 | 7241.12 | 195.1 | -958.92
| 7400 | 41.15 | 188.76 | 7279.86 | 163.93 | -964.12
| 7450 | 45.06 | 187.5 | 7316.36 | 130.11 | -968.93
| 7500 | 48.98 | 186.4 | 7350.44 | 93.81 | -973.35
| 7550 | 52.91 | 185.43 | 7381.94 | 55.2 | -977.34
| 7600 | 56.84 | 184.55 | 7410.7 | 14.47 | -980.89
| 7650 | 60.78 | 183.75 | 7436.59 | -28.19 | -983.98
| 7700 | 64.73 | 183 | 7459.47 | -72.55 | -986.59
| 7750 | 68.68 | 182.31 | 7479.25 | -118.42 | -988.71
| 7800 | 72.63 | 181.65 | 7495.81 | -165.56 | -990.34
| 7850 | 76.58 | 181.01 | 7509.08 | -213.74 | -991.45
| 7900 | 80.53 | 180.4 | 7519 | -262.73 | -992.06
| 7950 | 84.49 | 179.81 | 7525.51 | -312.3 | -992.14
| 8000 | 88.45 | 179.22 | 7528.59 | -362.19 | -991.72
| 8018.36 | 89.9 | 179 | 7528.86 | -380.54 | -991.43
| 8100 | 89.9 | 179 | 7529 | -462.17 | -990.01
| 8200 | 89.9 | 179 | 7529.17 | -562.16 | -988.26
| 8300 | 89.9 | 179 | 7529.35 | -662.14 | -986.52
| 8400 | 89.9 | 179 | 7529.52 | -762.13 | -984.77
| 8500 | 89.9 | 179 | 7529.7 | -862.11 | -983.03
| 8600 | 89.9 | 179 | 7529.87 | -962.09 | -981.28
| 8700 | 89.9 | 179 | 7530.05 | -1062.08 | -979.54
| 8800 | 89.9 | 179 | 7530.22 | -1162.06 | -977.79
| 8900 | 89.9 | 179 | 7530.4 | -1262.05 | -976.05
| 9000 | 89.9 | 179 | 7530.57 | -1362.03 | -974.3
| 9100 | 89.9 | 179 | 7530.74 | -1462.02 | -972.56
| 9200 | 89.9 | 179 | 7530.92 | -1562 | -970.81
| 9300 | 89.9 | 179 | 7531.09 | -1661.99 | -969.06
| 9400 | 89.9 | 179 | 7531.27 | -1761.97 | -967.32
| 9500 | 89.9 | 179 | 7531.44 | -1861.96 | -965.57
| 9600 | 89.9 | 179 | 7531.62 | -1961.94 | -963.83
| 9700 | 89.9 | 179 | 7531.79 | -2061.93 | -962.08
| 9800 | 89.9 | 179 | 7531.97 | -2161.91 | -960.34
| 9900 | 89.9 | 179 | 7532.14 | -2261.89 | -958.59
| 10000 | 89.9 | 179 | 7532.32 | -2361.88 | -956.85
| 10100 | 89.9 | 179 | 7532.49 | -2461.86 | -955.1
| 10200 | 89.9 | 179 | 7532.66 | -2561.85 | -953.36
| 10300 | 89.9 | 179 | 7532.84 | -2661.83 | -951.61
| 10400 | 89.9 | 179 | 7533.01 | -2761.82 | -949.87
| 10500 | 89.9 | 179 | 7533.19 | -2861.8 | -948.12
| 10600 | 89.9 | 179 | 7533.36 | -2961.79 | -946.38
| 10700 | 89.9 | 179 | 7533.54 | -3061.77 | -944.63
| 10800 | 89.9 | 179 | 7533.71 | -3161.76 | -942.89
| 10900 | 89.9 | 179 | 7533.89 | -3261.74 | -941.14
| 11000 | 89.9 | 179 | 7534.06 | -3361.73 | -939.4
| 11100 | 89.9 | 179 | 7534.23 | -3461.71 | -937.65
| 11200 | 89.9 | 179 | 7534.41 | -3561.69 | -935.91
| 11300 | 89.9 | 179 | 7534.58 | -3661.68 | -934.16
| 11400 | 89.9 | 179 | 7534.76 | -3761.66 | -932.41
| 11500 | 89.9 | 179 | 7534.93 | -3861.65 | -930.67
| 11538.36 | 89.9 | 179 | 7535 | -3900 | -930
| 11600 | 89.91 | 179.62 | 7535.1 | -3961.64 | -929.26
| 11663.31 | 89.92 | 180.25 | 7535.19 | -4024.95 | -929.18
| 11700 | 89.92 | 180.25 | 7535.24 | -4061.64 | -929.34
| 11800 | 89.92 | 180.25 | 7535.38 | -4161.64 | -929.78
| 11900 | 89.92 | 180.25 | 7535.51 | -4261.63 | -930.21
| 12000 | 89.92 | 180.25 | 7535.65 | -4361.63 | -930.65
| 12100 | 89.92 | 180.25 | 7535.78 | -4461.63 | -931.08
| 12200 | 89.92 | 180.25 | 7535.92 | -4561.63 | -931.52
| 12300 | 89.92 | 180.25 | 7536.05 | -4661.63 | -931.95
| 12400 | 89.92 | 180.25 | 7536.19 | -4761.63 | -932.39
| 12500 | 89.92 | 180.25 | 7536.32 | -4861.63 | -932.82
| 12600 | 89.92 | 180.25 | 7536.45 | -4961.63 | -933.26
| 12700 | 89.92 | 180.25 | 7536.59 | -5061.63 | -933.69
| 12800 | 89.92 | 180.25 | 7536.72 | -5161.63 | -934.13
| 12900 | 89.92 | 180.25 | 7536.86 | -5261.62 | -934.56
| 13000 | 89.92 | 180.25 | 7536.99 | -5361.62 | -935
| 13100 | 89.92 | 180.25 | 7537.13 | -5461.62 | -935.43
| 13200 | 89.92 | 180.25 | 7537.26 | -5561.62 | -935.87
| 13300 | 89.92 | 180.25 | 7537.4 | -5661.62 | -936.3
| 13400 | 89.92 | 180.25 | 7537.53 | -5761.62 | -936.74
| 13500 | 89.92 | 180.25 | 7537.67 | -5861.62 | -937.17
| 13600 | 89.92 | 180.25 | 7537.8 | -5961.62 | -937.61
| 13700 | 89.92 | 180.25 | 7537.94 | -6061.62 | -938.04
| 13800 | 89.92 | 180.25 | 7538.07 | -6161.62 | -938.48
| 13900 | 89.92 | 180.25 | 7538.2 | -6261.61 | -938.91
| 14000 | 89.92 | 180.25 | 7538.34 | -6361.61 | -939.35
| 14100 | 89.92 | 180.25 | 7538.47 | -6461.61 | -939.78
| 14200 | 89.92 | 180.25 | 7538.61 | -6561.61 | -940.22
| 14300 | 89.92 | 180.25 | 7538.74 | -6661.61 | -940.65
| 14400 | 89.92 | 180.25 | 7538.88 | -6761.61 | -941.09
| 14500 | 89.92 | 180.25 | 7539.01 | -6861.61 | -941.53
| 14600 | 89.92 | 180.25 | 7539.15 | -6961.61 | -941.96
| 14700 | 89.92 | 180.25 | 7539.28 | -7061.61 | -942.4
| 14800 | 89.92 | 180.25 | 7539.42 | -7161.6 | -942.83
| 14900 | 89.92 | 180.25 | 7539.55 | -7261.6 | -943.27
| 15000 | 89.92 | 180.25 | 7539.69 | -7361.6 | -943.7
| 15100 | 89.92 | 180.25 | 7539.82 | -7461.6 | -944.14
| 15200 | 89.92 | 180.25 | 7539.95 | -7561.6 | -944.57
| 15300 | 89.92 | 180.25 | 7540.09 | -7661.6 | -945.01
| 15400 | 89.92 | 180.25 | 7540.22 | -7761.6 | -945.44
| 15500 | 89.92 | 180.25 | 7540.36 | -7861.6 | -945.88
| 15600 | 89.92 | 180.25 | 7540.49 | -7961.6 | -946.31
| 15700 | 89.92 | 180.25 | 7540.63 | -8061.6 | -946.75
| 15800 | 89.92 | 180.25 | 7540.76 | -8161.59 | -947.18
| 15900 | 89.92 | 180.25 | 7540.9 | -8261.59 | -947.62
| 16000 | 89.92 | 180.25 | 7541.03 | -8361.59 | -948.05
| 16100 | 89.92 | 180.25 | 7541.17 | -8461.59 | -948.49
| 16200 | 89.92 | 180.25 | 7541.3 | -8561.59 | -948.92
| 16300 | 89.92 | 180.25 | 7541.44 | -8661.59 | -949.36
| 16400 | 89.92 | 180.25 | 7541.57 | -8761.59 | -949.79
| 16500 | 89.92 | 180.25 | 7541.71 | -8861.59 | -950.23
| 16600 | 89.92 | 180.25 | 7541.84 | -8961.59 | -950.66
| 16700 | 89.92 | 180.25 | 7541.97 | -9061.58 | -951.1
| 16800 | 89.92 | 180.25 | 7542.11 | -9161.58 | -951.53
| 16900 | 89.92 | 180.25 | 7542.24 | -9261.58 | -951.97
| 17000 | 89.92 | 180.25 | 7542.38 | -9361.58 | -952.4
| 17100 | 89.92 | 180.25 | 7542.51 | -9461.58 | -952.84
| 17200 | 89.92 | 180.25 | 7542.65 | -9561.58 | -953.27
| 17300 | 89.92 | 180.25 | 7542.78 | -9661.58 | -953.71
| 17400 | 89.92 | 180.25 | 7542.92 | -9761.58 | -954.14
| 17461.82 | 89.92 | 180.25 | 7543 | -9823.4 | -954.41

## Lookup (hidden)
North Reference | RetunValue | Grid Type | ReturnValue | Deviation Indicator | ReturnValue
| 2 |  | 0 |  | 4
True |  | SPCS-Colorado Central-NAD27 |  | Directional
Grid |  | SPCS-Colorado Central-NAD83 |  | High Angle
|  | SPCS-Colorado North-NAD27 |  | Horizontal
SPCS-Colorado North-NAD83
SPCS-Colorado South-NAD27
SPCS-Colorado South-NAD83
UTM-Zone 12 NAD27
UTM-Zone 12 NAD83
UTM-Zone 13 NAD27
UTM-Zone 13 NAD83