## Data
Header Information | measured depth (ft) | inclination (°) | azimuth (°) | true vertical depth (ft) | northing +N/-S (ft) | easting +E/-W (ft)
Operator Name | 100 | 0 | 0 | 100 | 0 | 0
CRESTONE PEAK RESOURCES OPERATING LLC | 200 | 0 | 0 | 200 | 0 | 0
Operator Number | 300 | 0 | 0 | 300 | 0 | 0
10633 | 400 | 0 | 0 | 400 | 0 | 0
Well Name and Number | 500 | 1 | 292.63 | 499.99 | 0.34 | -0.81
MORGAN HILLS 1E-7H-A168 | 600 | 2 | 292.63 | 599.96 | 1.34 | -3.22
API Number (if available) | 700 | 3 | 292.63 | 699.86 | 3.02 | -7.25
| 800 | 4 | 292.63 | 799.68 | 5.37 | -12.88
Location: QQ SEC TWP RGE | 900 | 5 | 292.63 | 899.37 | 8.39 | -20.12
S7-T1N-R68W | 1000 | 6 | 292.63 | 998.9 | 12.08 | -28.97
Citing Type: Planned or Actual | 1100 | 7 | 292.63 | 1098.26 | 16.43 | -39.42
PLANNED | 1200 | 8 | 292.63 | 1197.4 | 21.45 | -51.47
Deviation Indicator | 1213.28 | 8.13 | 292.63 | 1210.56 | 22.17 | -53.19
Horizontal | 1300 | 8.13 | 292.63 | 1296.4 | 26.89 | -64.51
North Reference | 1400 | 8.13 | 292.63 | 1395.39 | 32.33 | -77.57
True | 1500 | 8.13 | 292.63 | 1494.39 | 37.77 | -90.63
Grid Type | 1600 | 8.13 | 292.63 | 1593.38 | 43.22 | -103.69
#VALUE! | 1700 | 8.13 | 292.63 | 1692.38 | 48.66 | -116.74
| 1800 | 8.13 | 292.63 | 1791.37 | 54.1 | -129.8
| 1900 | 8.13 | 292.63 | 1890.37 | 59.55 | -142.86
| 2000 | 8.13 | 292.63 | 1989.36 | 64.99 | -155.92
| 2100 | 8.13 | 292.63 | 2088.35 | 70.43 | -168.98
| 2200 | 8.13 | 292.63 | 2187.35 | 75.87 | -182.03
| 2300 | 8.13 | 292.63 | 2286.34 | 81.32 | -195.09
| 2400 | 8.13 | 292.63 | 2385.34 | 86.76 | -208.15
| 2500 | 8.13 | 292.63 | 2484.33 | 92.2 | -221.21
| 2600 | 8.13 | 292.63 | 2583.33 | 97.64 | -234.27
| 2700 | 8.13 | 292.63 | 2682.32 | 103.09 | -247.32
| 2800 | 8.13 | 292.63 | 2781.31 | 108.53 | -260.38
| 2900 | 8.13 | 292.63 | 2880.31 | 113.97 | -273.44
| 3000 | 8.13 | 292.63 | 2979.3 | 119.42 | -286.5
| 3100 | 8.13 | 292.63 | 3078.3 | 124.86 | -299.56
| 3200 | 8.13 | 292.63 | 3177.29 | 130.3 | -312.61
| 3300 | 8.13 | 292.63 | 3276.28 | 135.74 | -325.67
| 3400 | 8.13 | 292.63 | 3375.28 | 141.19 | -338.73
| 3500 | 8.13 | 292.63 | 3474.27 | 146.63 | -351.79
| 3600 | 8.13 | 292.63 | 3573.27 | 152.07 | -364.85
| 3700 | 8.13 | 292.63 | 3672.26 | 157.52 | -377.9
| 3800 | 8.13 | 292.63 | 3771.26 | 162.96 | -390.96
| 3900 | 8.13 | 292.63 | 3870.25 | 168.4 | -404.02
| 4000 | 8.13 | 292.63 | 3969.24 | 173.84 | -417.08
| 4100 | 8.13 | 292.63 | 4068.24 | 179.29 | -430.14
| 4200 | 8.13 | 292.63 | 4167.23 | 184.73 | -443.19
| 4300 | 8.13 | 292.63 | 4266.23 | 190.17 | -456.25
| 4400 | 8.13 | 292.63 | 4365.22 | 195.61 | -469.31
| 4500 | 8.13 | 292.63 | 4464.22 | 201.06 | -482.37
| 4600 | 8.13 | 292.63 | 4563.21 | 206.5 | -495.43
| 4700 | 8.13 | 292.63 | 4662.2 | 211.94 | -508.48
| 4800 | 8.13 | 292.63 | 4761.2 | 217.39 | -521.54
| 4900 | 8.13 | 292.63 | 4860.19 | 222.83 | -534.6
| 5000 | 8.13 | 292.63 | 4959.19 | 228.27 | -547.66
| 5100 | 8.13 | 292.63 | 5058.18 | 233.71 | -560.72
| 5200 | 8.13 | 292.63 | 5157.18 | 239.16 | -573.77
| 5300 | 8.13 | 292.63 | 5256.17 | 244.6 | -586.83
| 5400 | 8.13 | 292.63 | 5355.16 | 250.04 | -599.89
| 5500 | 8.13 | 292.63 | 5454.16 | 255.48 | -612.95
| 5600 | 8.13 | 292.63 | 5553.15 | 260.93 | -626.01
| 5700 | 8.13 | 292.63 | 5652.15 | 266.37 | -639.06
| 5800 | 8.13 | 292.63 | 5751.14 | 271.81 | -652.12
| 5900 | 8.13 | 292.63 | 5850.14 | 277.26 | -665.18
| 6000 | 8.13 | 292.63 | 5949.13 | 282.7 | -678.24
| 6100 | 8.13 | 292.63 | 6048.12 | 288.14 | -691.3
| 6200 | 8.13 | 292.63 | 6147.12 | 293.58 | -704.35
| 6300 | 8.13 | 292.63 | 6246.11 | 299.03 | -717.41
| 6400 | 8.13 | 292.63 | 6345.11 | 304.47 | -730.47
| 6500 | 8.13 | 292.63 | 6444.1 | 309.91 | -743.53
| 6600 | 8.13 | 292.63 | 6543.1 | 315.35 | -756.59
| 6700 | 8.13 | 292.63 | 6642.09 | 320.8 | -769.64
| 6800 | 8.13 | 292.63 | 6741.08 | 326.24 | -782.7
| 6900 | 8.13 | 292.63 | 6840.08 | 331.68 | -795.76
| 7000 | 8.13 | 292.63 | 6939.07 | 337.13 | -808.82
| 7069.72 | 8.13 | 292.63 | 7008.09 | 340.92 | -817.92
| 7100 | 7.53 | 275.33 | 7038.09 | 341.93 | -821.88
| 7150 | 8.16 | 246.06 | 7087.64 | 340.79 | -828.38
| 7200 | 10.41 | 225.29 | 7137 | 336.17 | -834.84
| 7250 | 13.49 | 212.83 | 7185.92 | 328.09 | -841.21
| 7300 | 16.95 | 205.14 | 7234.16 | 316.59 | -847.48
| 7350 | 20.6 | 200.06 | 7281.5 | 301.72 | -853.59
| 7400 | 24.36 | 196.47 | 7327.69 | 283.56 | -859.53
| 7450 | 28.18 | 193.79 | 7372.52 | 262.2 | -865.27
| 7500 | 32.05 | 191.71 | 7415.76 | 237.73 | -870.78
| 7550 | 35.93 | 190.04 | 7457.21 | 210.28 | -876.03
| 7600 | 39.84 | 188.65 | 7496.67 | 179.99 | -881
| 7650 | 43.77 | 187.47 | 7533.93 | 147 | -885.66
| 7700 | 47.7 | 186.46 | 7568.83 | 111.46 | -889.99
| 7750 | 51.64 | 185.56 | 7601.18 | 73.56 | -893.97
| 7800 | 55.59 | 184.75 | 7630.84 | 33.48 | -897.58
| 7850 | 59.54 | 184.02 | 7657.65 | -8.59 | -900.8
| 7900 | 63.49 | 183.34 | 7681.49 | -52.43 | -903.62
| 7950 | 67.45 | 182.71 | 7702.24 | -97.85 | -906.01
| 8000 | 71.41 | 182.12 | 7719.8 | -144.61 | -907.98
| 8050 | 75.38 | 181.55 | 7734.09 | -192.49 | -909.51
| 8100 | 79.34 | 181 | 7745.03 | -241.26 | -910.6
| 8150 | 83.31 | 180.47 | 7752.57 | -290.67 | -911.23
| 8200 | 87.27 | 179.94 | 7756.67 | -340.49 | -911.41
| 8232.76 | 89.87 | 179.6 | 7757.49 | -373.24 | -911.27
| 8300 | 89.87 | 179.6 | 7757.64 | -440.48 | -910.8
| 8400 | 89.87 | 179.6 | 7757.87 | -540.48 | -910.11
| 8500 | 89.87 | 179.6 | 7758.1 | -640.47 | -909.41
| 8600 | 89.87 | 179.6 | 7758.32 | -740.47 | -908.71
| 8700 | 89.87 | 179.6 | 7758.55 | -840.47 | -908.01
| 8800 | 89.87 | 179.6 | 7758.78 | -940.46 | -907.31
| 8900 | 89.87 | 179.6 | 7759.01 | -1040.46 | -906.62
| 9000 | 89.87 | 179.6 | 7759.23 | -1140.46 | -905.92
| 9100 | 89.87 | 179.6 | 7759.46 | -1240.46 | -905.22
| 9200 | 89.87 | 179.6 | 7759.69 | -1340.45 | -904.52
| 9300 | 89.87 | 179.6 | 7759.91 | -1440.45 | -903.82
| 9400 | 89.87 | 179.6 | 7760.14 | -1540.45 | -903.13
| 9500 | 89.87 | 179.6 | 7760.37 | -1640.45 | -902.43
| 9600 | 89.87 | 179.6 | 7760.59 | -1740.44 | -901.73
| 9700 | 89.87 | 179.6 | 7760.82 | -1840.44 | -901.03
| 9800 | 89.87 | 179.6 | 7761.05 | -1940.44 | -900.33
| 9900 | 89.87 | 179.6 | 7761.27 | -2040.43 | -899.63
| 10000 | 89.87 | 179.6 | 7761.5 | -2140.43 | -898.94
| 10100 | 89.87 | 179.6 | 7761.73 | -2240.43 | -898.24
| 10200 | 89.87 | 179.6 | 7761.95 | -2340.43 | -897.54
| 10300 | 89.87 | 179.6 | 7762.18 | -2440.42 | -896.84
| 10400 | 89.87 | 179.6 | 7762.41 | -2540.42 | -896.14
| 10500 | 89.87 | 179.6 | 7762.64 | -2640.42 | -895.45
| 10600 | 89.87 | 179.6 | 7762.86 | -2740.42 | -894.75
| 10700 | 89.87 | 179.6 | 7763.09 | -2840.41 | -894.05
| 10800 | 89.87 | 179.6 | 7763.32 | -2940.41 | -893.35
| 10900 | 89.87 | 179.6 | 7763.54 | -3040.41 | -892.65
| 11000 | 89.87 | 179.6 | 7763.77 | -3140.41 | -891.96
| 11100 | 89.87 | 179.6 | 7764 | -3240.4 | -891.26
| 11200 | 89.87 | 179.6 | 7764.22 | -3340.4 | -890.56
| 11300 | 89.87 | 179.6 | 7764.45 | -3440.4 | -889.86
| 11400 | 89.87 | 179.6 | 7764.68 | -3540.39 | -889.16
| 11500 | 89.87 | 179.6 | 7764.9 | -3640.39 | -888.46
| 11600 | 89.87 | 179.6 | 7765.13 | -3740.39 | -887.77
| 11700 | 89.87 | 179.6 | 7765.36 | -3840.39 | -887.07
| 11800 | 89.87 | 179.6 | 7765.59 | -3940.38 | -886.37
| 11900 | 89.87 | 179.6 | 7765.81 | -4040.38 | -885.67
| 12000 | 89.87 | 179.6 | 7766.04 | -4140.38 | -884.97
| 12100 | 89.87 | 179.6 | 7766.27 | -4240.38 | -884.28
| 12200 | 89.87 | 179.6 | 7766.49 | -4340.37 | -883.58
| 12300 | 89.87 | 179.6 | 7766.72 | -4440.37 | -882.88
| 12400 | 89.87 | 179.6 | 7766.95 | -4540.37 | -882.18
| 12500 | 89.87 | 179.6 | 7767.17 | -4640.36 | -881.48
| 12600 | 89.87 | 179.6 | 7767.4 | -4740.36 | -880.79
| 12700 | 89.87 | 179.6 | 7767.63 | -4840.36 | -880.09
| 12800 | 89.87 | 179.6 | 7767.85 | -4940.36 | -879.39
| 12900 | 89.87 | 179.6 | 7768.08 | -5040.35 | -878.69
| 13000 | 89.87 | 179.6 | 7768.31 | -5140.35 | -877.99
| 13100 | 89.87 | 179.6 | 7768.53 | -5240.35 | -877.29
| 13200 | 89.87 | 179.6 | 7768.76 | -5340.35 | -876.6
| 13300 | 89.87 | 179.6 | 7768.99 | -5440.34 | -875.9
| 13400 | 89.87 | 179.6 | 7769.22 | -5540.34 | -875.2
| 13500 | 89.87 | 179.6 | 7769.44 | -5640.34 | -874.5
| 13600 | 89.87 | 179.6 | 7769.67 | -5740.34 | -873.8
| 13700 | 89.87 | 179.6 | 7769.9 | -5840.33 | -873.11
| 13800 | 89.87 | 179.6 | 7770.12 | -5940.33 | -872.41
| 13900 | 89.87 | 179.6 | 7770.35 | -6040.33 | -871.71
| 14000 | 89.87 | 179.6 | 7770.58 | -6140.32 | -871.01
| 14100 | 89.87 | 179.6 | 7770.8 | -6240.32 | -870.31
| 14200 | 89.87 | 179.6 | 7771.03 | -6340.32 | -869.62
| 14300 | 89.87 | 179.6 | 7771.26 | -6440.32 | -868.92
| 14400 | 89.87 | 179.6 | 7771.48 | -6540.31 | -868.22
| 14500 | 89.87 | 179.6 | 7771.71 | -6640.31 | -867.52
| 14600 | 89.87 | 179.6 | 7771.94 | -6740.31 | -866.82
| 14700 | 89.87 | 179.6 | 7772.16 | -6840.31 | -866.12
| 14800 | 89.87 | 179.6 | 7772.39 | -6940.3 | -865.43
| 14900 | 89.87 | 179.6 | 7772.62 | -7040.3 | -864.73
| 15000 | 89.87 | 179.6 | 7772.85 | -7140.3 | -864.03
| 15100 | 89.87 | 179.6 | 7773.07 | -7240.29 | -863.33
| 15200 | 89.87 | 179.6 | 7773.3 | -7340.29 | -862.63
| 15300 | 89.87 | 179.6 | 7773.53 | -7440.29 | -861.94
| 15400 | 89.87 | 179.6 | 7773.75 | -7540.29 | -861.24
| 15500 | 89.87 | 179.6 | 7773.98 | -7640.28 | -860.54
| 15600 | 89.87 | 179.6 | 7774.21 | -7740.28 | -859.84
| 15700 | 89.87 | 179.6 | 7774.43 | -7840.28 | -859.14
| 15800 | 89.87 | 179.6 | 7774.66 | -7940.28 | -858.45
| 15900 | 89.87 | 179.6 | 7774.89 | -8040.27 | -857.75
| 16000 | 89.87 | 179.6 | 7775.11 | -8140.27 | -857.05
| 16100 | 89.87 | 179.6 | 7775.34 | -8240.27 | -856.35
| 16200 | 89.87 | 179.6 | 7775.57 | -8340.27 | -855.65
| 16300 | 89.87 | 179.6 | 7775.8 | -8440.26 | -854.95
| 16400 | 89.87 | 179.6 | 7776.02 | -8540.26 | -854.26
| 16500 | 89.87 | 179.6 | 7776.25 | -8640.26 | -853.56
| 16600 | 89.87 | 179.6 | 7776.48 | -8740.25 | -852.86
| 16700 | 89.87 | 179.6 | 7776.7 | -8840.25 | -852.16
| 16800 | 89.87 | 179.6 | 7776.93 | -8940.25 | -851.46
| 16900 | 89.87 | 179.6 | 7777.16 | -9040.25 | -850.77
| 17009.76 | 89.87 | 179.6 | 7777.41 | -9150 | -850
| 17100 | 89.87 | 176.75 | 7777.61 | -9240.19 | -847.13
| 17200 | 89.87 | 173.6 | 7777.84 | -9339.82 | -838.73
| 17300 | 89.87 | 170.45 | 7778.07 | -9438.84 | -824.86
| 17400 | 89.87 | 167.3 | 7778.3 | -9536.95 | -805.56
| 17500 | 89.87 | 164.14 | 7778.53 | -9633.85 | -780.9
| 17600 | 89.87 | 160.99 | 7778.76 | -9729.24 | -750.95
| 17674.63 | 89.87 | 158.64 | 7778.93 | -9799.29 | -725.2
| 17704.05 | 89.87 | 158.64 | 7779 | -9826.69 | -714.48

## Lookup (hidden)
North Reference | RetunValue | Grid Type | ReturnValue | Deviation Indicator | ReturnValue
| 2 |  | 0 |  | 4
True |  | SPCS-Colorado Central-NAD27 |  | Directional
Grid |  | SPCS-Colorado Central-NAD83 |  | High Angle
|  | SPCS-Colorado North-NAD27 |  | Horizontal
SPCS-Colorado North-NAD83
SPCS-Colorado South-NAD27
SPCS-Colorado South-NAD83
UTM-Zone 12 NAD27
UTM-Zone 12 NAD83
UTM-Zone 13 NAD27
UTM-Zone 13 NAD83