## Data
Header Information | measured depth (ft) | inclination (°) | azimuth (°) | true vertical depth (ft) | northing +N/-S (ft) | easting +E/-W (ft)
Operator Name | 100 | 0 | 0 | 100 | 0 | 0
CRESTONE PEAK RESOURCES OPERATING LLC | 200 | 0 | 0 | 200 | 0 | 0
Operator Number | 300 | 0 | 0 | 300 | 0 | 0
10633 | 400 | 0 | 0 | 400 | 0 | 0
Well Name and Number | 450 | 0 | 0 | 450 | 0 | 0
MORGAN HILLS 1F-7H-A168 | 500 | 0.5 | 299.47 | 500 | 0.11 | -0.19
API Number (if available) | 600 | 1.5 | 299.47 | 599.98 | 0.97 | -1.71
| 700 | 2.5 | 299.47 | 699.92 | 2.68 | -4.75
Location: QQ SEC TWP RGE | 800 | 3.5 | 299.47 | 799.78 | 5.26 | -9.3
S7-T1N-R68W | 900 | 4.5 | 299.47 | 899.54 | 8.69 | -15.38
Citing Type: Planned or Actual | 1000 | 5.5 | 299.47 | 999.16 | 12.98 | -22.96
PLANNED | 1093.96 | 6.44 | 299.47 | 1092.6 | 17.79 | -31.47
Deviation Indicator | 1100 | 6.44 | 299.47 | 1098.61 | 18.12 | -32.06
Horizontal | 1200 | 6.44 | 299.47 | 1197.98 | 23.64 | -41.83
North Reference | 1300 | 6.44 | 299.47 | 1297.35 | 29.16 | -51.59
True | 1400 | 6.44 | 299.47 | 1396.71 | 34.67 | -61.35
Grid Type | 1500 | 6.44 | 299.47 | 1496.08 | 40.19 | -71.12
#VALUE! | 1600 | 6.44 | 299.47 | 1595.45 | 45.71 | -80.88
| 1700 | 6.44 | 299.47 | 1694.82 | 51.23 | -90.65
| 1800 | 6.44 | 299.47 | 1794.19 | 56.75 | -100.41
| 1900 | 6.44 | 299.47 | 1893.56 | 62.26 | -110.17
| 2000 | 6.44 | 299.47 | 1992.93 | 67.78 | -119.94
| 2100 | 6.44 | 299.47 | 2092.3 | 73.3 | -129.7
| 2200 | 6.44 | 299.47 | 2191.67 | 78.82 | -139.47
| 2300 | 6.44 | 299.47 | 2291.04 | 84.34 | -149.23
| 2400 | 6.44 | 299.47 | 2390.4 | 89.86 | -159
| 2500 | 6.44 | 299.47 | 2489.77 | 95.37 | -168.76
| 2600 | 6.44 | 299.47 | 2589.14 | 100.89 | -178.52
| 2700 | 6.44 | 299.47 | 2688.51 | 106.41 | -188.29
| 2800 | 6.44 | 299.47 | 2787.88 | 111.93 | -198.05
| 2900 | 6.44 | 299.47 | 2887.25 | 117.45 | -207.82
| 3000 | 6.44 | 299.47 | 2986.62 | 122.96 | -217.58
| 3100 | 6.44 | 299.47 | 3085.99 | 128.48 | -227.34
| 3200 | 6.44 | 299.47 | 3185.36 | 134 | -237.11
| 3300 | 6.44 | 299.47 | 3284.73 | 139.52 | -246.87
| 3400 | 6.44 | 299.47 | 3384.1 | 145.04 | -256.64
| 3500 | 6.44 | 299.47 | 3483.46 | 150.55 | -266.4
| 3600 | 6.44 | 299.47 | 3582.83 | 156.07 | -276.17
| 3700 | 6.44 | 299.47 | 3682.2 | 161.59 | -285.93
| 3800 | 6.44 | 299.47 | 3781.57 | 167.11 | -295.69
| 3900 | 6.44 | 299.47 | 3880.94 | 172.63 | -305.46
| 4000 | 6.44 | 299.47 | 3980.31 | 178.15 | -315.22
| 4100 | 6.44 | 299.47 | 4079.68 | 183.66 | -324.99
| 4200 | 6.44 | 299.47 | 4179.05 | 189.18 | -334.75
| 4300 | 6.44 | 299.47 | 4278.42 | 194.7 | -344.51
| 4400 | 6.44 | 299.47 | 4377.79 | 200.22 | -354.28
| 4500 | 6.44 | 299.47 | 4477.16 | 205.74 | -364.04
| 4600 | 6.44 | 299.47 | 4576.52 | 211.25 | -373.81
| 4700 | 6.44 | 299.47 | 4675.89 | 216.77 | -383.57
| 4800 | 6.44 | 299.47 | 4775.26 | 222.29 | -393.34
| 4900 | 6.44 | 299.47 | 4874.63 | 227.81 | -403.1
| 5000 | 6.44 | 299.47 | 4974 | 233.33 | -412.86
| 5100 | 6.44 | 299.47 | 5073.37 | 238.84 | -422.63
| 5200 | 6.44 | 299.47 | 5172.74 | 244.36 | -432.39
| 5300 | 6.44 | 299.47 | 5272.11 | 249.88 | -442.16
| 5400 | 6.44 | 299.47 | 5371.48 | 255.4 | -451.92
| 5500 | 6.44 | 299.47 | 5470.85 | 260.92 | -461.68
| 5600 | 6.44 | 299.47 | 5570.21 | 266.44 | -471.45
| 5700 | 6.44 | 299.47 | 5669.58 | 271.95 | -481.21
| 5800 | 6.44 | 299.47 | 5768.95 | 277.47 | -490.98
| 5900 | 6.44 | 299.47 | 5868.32 | 282.99 | -500.74
| 6000 | 6.44 | 299.47 | 5967.69 | 288.51 | -510.51
| 6100 | 6.44 | 299.47 | 6067.06 | 294.03 | -520.27
| 6200 | 6.44 | 299.47 | 6166.43 | 299.54 | -530.03
| 6300 | 6.44 | 299.47 | 6265.8 | 305.06 | -539.8
| 6400 | 6.44 | 299.47 | 6365.17 | 310.58 | -549.56
| 6500 | 6.44 | 299.47 | 6464.54 | 316.1 | -559.33
| 6600 | 6.44 | 299.47 | 6563.91 | 321.62 | -569.09
| 6700 | 6.44 | 299.47 | 6663.27 | 327.14 | -578.85
| 6800 | 6.44 | 299.47 | 6762.64 | 332.65 | -588.62
| 6823.29 | 6.44 | 299.47 | 6785.79 | 333.94 | -590.89
| 6850 | 5.67 | 280.46 | 6812.35 | 334.91 | -593.49
| 6900 | 6.25 | 241.57 | 6862.1 | 334.07 | -598.32
| 6950 | 8.83 | 217.75 | 6911.67 | 329.73 | -603.07
| 7000 | 12.2 | 205.73 | 6960.83 | 321.94 | -607.71
| 7050 | 15.86 | 199.01 | 7009.34 | 310.72 | -612.23
| 7100 | 19.65 | 194.8 | 7056.95 | 296.13 | -616.6
| 7150 | 23.5 | 191.91 | 7103.44 | 278.24 | -620.81
| 7200 | 27.4 | 189.8 | 7148.58 | 257.13 | -624.83
| 7250 | 31.32 | 188.19 | 7192.15 | 232.92 | -628.64
| 7300 | 35.26 | 186.9 | 7233.94 | 205.72 | -632.23
| 7350 | 39.21 | 185.84 | 7273.74 | 175.66 | -635.57
| 7400 | 43.16 | 184.94 | 7311.36 | 142.89 | -638.65
| 7450 | 47.13 | 184.17 | 7346.62 | 107.56 | -641.46
| 7500 | 51.09 | 183.49 | 7379.34 | 69.85 | -643.98
| 7550 | 55.06 | 182.89 | 7409.37 | 29.95 | -646.19
| 7600 | 59.04 | 182.33 | 7436.56 | -11.95 | -648.1
| 7650 | 63.01 | 181.83 | 7460.78 | -55.66 | -649.68
| 7700 | 66.99 | 181.36 | 7481.9 | -100.95 | -650.94
| 7750 | 70.97 | 180.91 | 7499.83 | -147.6 | -651.86
| 7800 | 74.95 | 180.49 | 7514.48 | -195.39 | -652.44
| 7850 | 78.93 | 180.08 | 7525.78 | -244.09 | -652.68
| 7900 | 82.91 | 179.68 | 7533.67 | -293.45 | -652.58
| 7950 | 86.89 | 179.29 | 7538.12 | -343.24 | -652.13
| 7987.68 | 89.89 | 179 | 7539.18 | -380.9 | -651.57
| 8000 | 89.89 | 179 | 7539.2 | -393.22 | -651.36
| 8100 | 89.89 | 179 | 7539.39 | -493.2 | -649.61
| 8200 | 89.89 | 179 | 7539.58 | -593.19 | -647.87
| 8300 | 89.89 | 179 | 7539.78 | -693.17 | -646.12
| 8400 | 89.89 | 179 | 7539.97 | -793.15 | -644.38
| 8500 | 89.89 | 179 | 7540.16 | -893.14 | -642.63
| 8600 | 89.89 | 179 | 7540.35 | -993.12 | -640.89
| 8700 | 89.89 | 179 | 7540.54 | -1093.11 | -639.14
| 8800 | 89.89 | 179 | 7540.74 | -1193.09 | -637.4
| 8900 | 89.89 | 179 | 7540.93 | -1293.08 | -635.65
| 9000 | 89.89 | 179 | 7541.12 | -1393.06 | -633.91
| 9100 | 89.89 | 179 | 7541.31 | -1493.05 | -632.16
| 9200 | 89.89 | 179 | 7541.5 | -1593.03 | -630.41
| 9300 | 89.89 | 179 | 7541.7 | -1693.02 | -628.67
| 9400 | 89.89 | 179 | 7541.89 | -1793 | -626.92
| 9500 | 89.89 | 179 | 7542.08 | -1892.99 | -625.18
| 9600 | 89.89 | 179 | 7542.27 | -1992.97 | -623.43
| 9700 | 89.89 | 179 | 7542.46 | -2092.95 | -621.69
| 9800 | 89.89 | 179 | 7542.66 | -2192.94 | -619.94
| 9900 | 89.89 | 179 | 7542.85 | -2292.92 | -618.2
| 10000 | 89.89 | 179 | 7543.04 | -2392.91 | -616.45
| 10100 | 89.89 | 179 | 7543.23 | -2492.89 | -614.71
| 10200 | 89.89 | 179 | 7543.42 | -2592.88 | -612.96
| 10300 | 89.89 | 179 | 7543.62 | -2692.86 | -611.22
| 10400 | 89.89 | 179 | 7543.81 | -2792.85 | -609.47
| 10500 | 89.89 | 179 | 7544 | -2892.83 | -607.73
| 10600 | 89.89 | 179 | 7544.19 | -2992.82 | -605.98
| 10700 | 89.89 | 179 | 7544.38 | -3092.8 | -604.24
| 10800 | 89.89 | 179 | 7544.58 | -3192.79 | -602.49
| 10900 | 89.89 | 179 | 7544.77 | -3292.77 | -600.75
| 11000 | 89.89 | 179 | 7544.96 | -3392.75 | -599
| 11100 | 89.89 | 179 | 7545.15 | -3492.74 | -597.26
| 11200 | 89.89 | 179 | 7545.34 | -3592.72 | -595.51
| 11300 | 89.89 | 179 | 7545.54 | -3692.71 | -593.76
| 11400 | 89.89 | 179 | 7545.73 | -3792.69 | -592.02
| 11500 | 89.89 | 179 | 7545.92 | -3892.68 | -590.27
| 11600 | 89.89 | 179 | 7546.11 | -3992.66 | -588.53
| 11700 | 89.89 | 179 | 7546.3 | -4092.65 | -586.78
| 11800 | 89.89 | 179 | 7546.5 | -4192.63 | -585.04
| 11900 | 89.89 | 179 | 7546.69 | -4292.62 | -583.29
| 12000 | 89.89 | 179 | 7546.88 | -4392.6 | -581.55
| 12100 | 89.89 | 179 | 7547.07 | -4492.58 | -579.8
| 12200 | 89.89 | 179 | 7547.26 | -4592.57 | -578.06
| 12300 | 89.89 | 179 | 7547.46 | -4692.55 | -576.31
| 12400 | 89.89 | 179 | 7547.65 | -4792.54 | -574.57
| 12500 | 89.89 | 179 | 7547.84 | -4892.52 | -572.82
| 12600 | 89.89 | 179 | 7548.03 | -4992.51 | -571.08
| 12700 | 89.89 | 179 | 7548.22 | -5092.49 | -569.33
| 12800 | 89.89 | 179 | 7548.42 | -5192.48 | -567.59
| 12900 | 89.89 | 179 | 7548.61 | -5292.46 | -565.84
| 13000 | 89.89 | 179 | 7548.8 | -5392.45 | -564.1
| 13100 | 89.89 | 179 | 7548.99 | -5492.43 | -562.35
| 13200 | 89.89 | 179 | 7549.18 | -5592.42 | -560.61
| 13300 | 89.89 | 179 | 7549.38 | -5692.4 | -558.86
| 13400 | 89.89 | 179 | 7549.57 | -5792.38 | -557.11
| 13500 | 89.89 | 179 | 7549.76 | -5892.37 | -555.37
| 13600 | 89.89 | 179 | 7549.95 | -5992.35 | -553.62
| 13700 | 89.89 | 179 | 7550.14 | -6092.34 | -551.88
| 13807.68 | 89.89 | 179 | 7550.35 | -6200 | -550
| 13900 | 89.89 | 179 | 7550.53 | -6292.31 | -548.39
| 14000 | 89.89 | 179 | 7550.72 | -6392.29 | -546.64
| 14100 | 89.89 | 179 | 7550.91 | -6492.28 | -544.9
| 14200 | 89.89 | 179 | 7551.1 | -6592.26 | -543.15
| 14300 | 89.89 | 179 | 7551.29 | -6692.25 | -541.41
| 14400 | 89.89 | 179 | 7551.49 | -6792.23 | -539.66
| 14500 | 89.89 | 179 | 7551.68 | -6892.21 | -537.92
| 14600 | 89.89 | 179 | 7551.87 | -6992.2 | -536.17
| 14700 | 89.89 | 179 | 7552.06 | -7092.18 | -534.43
| 14800 | 89.89 | 179 | 7552.25 | -7192.17 | -532.68
| 14900 | 89.89 | 179 | 7552.45 | -7292.15 | -530.94
| 15000 | 89.89 | 179 | 7552.64 | -7392.14 | -529.19
| 15100 | 89.89 | 179 | 7552.83 | -7492.12 | -527.45
| 15200 | 89.89 | 179 | 7553.02 | -7592.11 | -525.7
| 15300 | 89.89 | 179 | 7553.21 | -7692.09 | -523.96
| 15400 | 89.89 | 179 | 7553.41 | -7792.08 | -522.21
| 15500 | 89.89 | 179 | 7553.6 | -7892.06 | -520.46
| 15600 | 89.89 | 179 | 7553.79 | -7992.05 | -518.72
| 15700 | 89.89 | 179 | 7553.98 | -8092.03 | -516.97
| 15800 | 89.89 | 179 | 7554.17 | -8192.01 | -515.23
| 15900 | 89.89 | 179 | 7554.37 | -8292 | -513.48
| 16000 | 89.89 | 179 | 7554.56 | -8391.98 | -511.74
| 16100 | 89.89 | 179 | 7554.75 | -8491.97 | -509.99
| 16200 | 89.89 | 179 | 7554.94 | -8591.95 | -508.25
| 16300 | 89.89 | 179 | 7555.13 | -8691.94 | -506.5
| 16400 | 89.89 | 179 | 7555.33 | -8791.92 | -504.76
| 16500 | 89.89 | 179 | 7555.52 | -8891.91 | -503.01
| 16600 | 89.89 | 179 | 7555.71 | -8991.89 | -501.27
| 16700 | 89.89 | 179 | 7555.9 | -9091.88 | -499.52
| 16807.68 | 89.89 | 179 | 7556.11 | -9199.54 | -497.64
| 16900 | 89.9 | 181.32 | 7556.28 | -9291.85 | -497.9
| 17000 | 89.91 | 183.83 | 7556.45 | -9391.74 | -502.38
| 17100 | 89.92 | 186.34 | 7556.6 | -9491.34 | -511.24
| 17200 | 89.93 | 188.84 | 7556.74 | -9590.46 | -524.45
| 17300 | 89.94 | 191.35 | 7556.86 | -9688.9 | -541.98
| 17400 | 89.95 | 193.86 | 7556.96 | -9786.48 | -563.81
| 17413.43 | 89.95 | 194.2 | 7556.97 | -9799.51 | -567.06
| 17443.72 | 89.95 | 194.2 | 7557 | -9828.88 | -574.5

## Lookup (hidden)
North Reference | RetunValue | Grid Type | ReturnValue | Deviation Indicator | ReturnValue
| 2 |  | 0 |  | 4
True |  | SPCS-Colorado Central-NAD27 |  | Directional
Grid |  | SPCS-Colorado Central-NAD83 |  | High Angle
|  | SPCS-Colorado North-NAD27 |  | Horizontal
SPCS-Colorado North-NAD83
SPCS-Colorado South-NAD27
SPCS-Colorado South-NAD83
UTM-Zone 12 NAD27
UTM-Zone 12 NAD83
UTM-Zone 13 NAD27
UTM-Zone 13 NAD83