## Data
Header Information | measured depth (ft) | inclination (°) | azimuth (°) | true vertical depth (ft) | northing +N/-S (ft) | easting +E/-W (ft)
Operator Name | 100 | 0 | 0 | 100 | 0 | 0
CRESTONE PEAK RESOURCES OPERATING LLC | 200 | 0 | 0 | 200 | 0 | 0
Operator Number | 300 | 0 | 0 | 300 | 0 | 0
10633 | 400 | 0 | 0 | 400 | 0 | 0
Well Name and Number | 500 | 0 | 0 | 500 | 0 | 0
MORGAN HILLS 1G-7H-A168 | 600 | 1 | 343.53 | 599.99 | 0.84 | -0.25
API Number (if available) | 700 | 2 | 343.53 | 699.96 | 3.35 | -0.99
| 800 | 3 | 343.53 | 799.86 | 7.53 | -2.23
Location: QQ SEC TWP RGE | 827.65 | 3.28 | 343.53 | 827.48 | 8.98 | -2.65
S7-T1N-R68W | 900 | 3.28 | 343.53 | 899.7 | 12.95 | -3.83
Citing Type: Planned or Actual | 1000 | 3.28 | 343.53 | 999.54 | 18.43 | -5.45
PLANNED | 1100 | 3.28 | 343.53 | 1099.38 | 23.91 | -7.07
Deviation Indicator | 1200 | 3.28 | 343.53 | 1199.21 | 29.39 | -8.69
Horizontal | 1300 | 3.28 | 343.53 | 1299.05 | 34.87 | -10.31
North Reference | 1400 | 3.28 | 343.53 | 1398.89 | 40.35 | -11.93
True | 1500 | 3.28 | 343.53 | 1498.72 | 45.83 | -13.55
Grid Type | 1600 | 3.28 | 343.53 | 1598.56 | 51.32 | -15.17
#VALUE! | 1700 | 3.28 | 343.53 | 1698.4 | 56.8 | -16.79
| 1800 | 3.28 | 343.53 | 1798.23 | 62.28 | -18.41
| 1900 | 3.28 | 343.53 | 1898.07 | 67.76 | -20.03
| 2000 | 3.28 | 343.53 | 1997.9 | 73.24 | -21.65
| 2100 | 3.28 | 343.53 | 2097.74 | 78.72 | -23.27
| 2200 | 3.28 | 343.53 | 2197.58 | 84.2 | -24.89
| 2300 | 3.28 | 343.53 | 2297.41 | 89.68 | -26.51
| 2400 | 3.28 | 343.53 | 2397.25 | 95.16 | -28.13
| 2500 | 3.28 | 343.53 | 2497.09 | 100.65 | -29.75
| 2600 | 3.28 | 343.53 | 2596.92 | 106.13 | -31.37
| 2700 | 3.28 | 343.53 | 2696.76 | 111.61 | -32.99
| 2800 | 3.28 | 343.53 | 2796.6 | 117.09 | -34.61
| 2900 | 3.28 | 343.53 | 2896.43 | 122.57 | -36.23
| 3000 | 3.28 | 343.53 | 2996.27 | 128.05 | -37.85
| 3100 | 3.28 | 343.53 | 3096.11 | 133.53 | -39.47
| 3200 | 3.28 | 343.53 | 3195.94 | 139.01 | -41.09
| 3300 | 3.28 | 343.53 | 3295.78 | 144.5 | -42.71
| 3400 | 3.28 | 343.53 | 3395.62 | 149.98 | -44.33
| 3500 | 3.28 | 343.53 | 3495.45 | 155.46 | -45.95
| 3600 | 3.28 | 343.53 | 3595.29 | 160.94 | -47.57
| 3700 | 3.28 | 343.53 | 3695.13 | 166.42 | -49.19
| 3800 | 3.28 | 343.53 | 3794.96 | 171.9 | -50.81
| 3900 | 3.28 | 343.53 | 3894.8 | 177.38 | -52.43
| 4000 | 3.28 | 343.53 | 3994.64 | 182.86 | -54.05
| 4100 | 3.28 | 343.53 | 4094.47 | 188.34 | -55.67
| 4200 | 3.28 | 343.53 | 4194.31 | 193.83 | -57.29
| 4300 | 3.28 | 343.53 | 4294.15 | 199.31 | -58.91
| 4400 | 3.28 | 343.53 | 4393.98 | 204.79 | -60.53
| 4500 | 3.28 | 343.53 | 4493.82 | 210.27 | -62.15
| 4600 | 3.28 | 343.53 | 4593.65 | 215.75 | -63.77
| 4700 | 3.28 | 343.53 | 4693.49 | 221.23 | -65.39
| 4800 | 3.28 | 343.53 | 4793.33 | 226.71 | -67.01
| 4900 | 3.28 | 343.53 | 4893.16 | 232.19 | -68.63
| 5000 | 3.28 | 343.53 | 4993 | 237.67 | -70.25
| 5100 | 3.28 | 343.53 | 5092.84 | 243.16 | -71.87
| 5200 | 3.28 | 343.53 | 5192.67 | 248.64 | -73.49
| 5300 | 3.28 | 343.53 | 5292.51 | 254.12 | -75.11
| 5400 | 3.28 | 343.53 | 5392.35 | 259.6 | -76.73
| 5500 | 3.28 | 343.53 | 5492.18 | 265.08 | -78.35
| 5600 | 3.28 | 343.53 | 5592.02 | 270.56 | -79.97
| 5700 | 3.28 | 343.53 | 5691.86 | 276.04 | -81.59
| 5800 | 3.28 | 343.53 | 5791.69 | 281.52 | -83.21
| 5900 | 3.28 | 343.53 | 5891.53 | 287.01 | -84.83
| 6000 | 3.28 | 343.53 | 5991.37 | 292.49 | -86.45
| 6100 | 3.28 | 343.53 | 6091.2 | 297.97 | -88.07
| 6200 | 3.28 | 343.53 | 6191.04 | 303.45 | -89.69
| 6300 | 3.28 | 343.53 | 6290.88 | 308.93 | -91.31
| 6400 | 3.28 | 343.53 | 6390.71 | 314.41 | -92.93
| 6500 | 3.28 | 343.53 | 6490.55 | 319.89 | -94.55
| 6600 | 3.28 | 343.53 | 6590.39 | 325.37 | -96.17
| 6700 | 3.28 | 343.53 | 6690.22 | 330.85 | -97.79
| 6800 | 3.28 | 343.53 | 6790.06 | 336.34 | -99.41
| 6892.83 | 3.28 | 343.53 | 6882.73 | 341.42 | -100.91
| 6900 | 2.73 | 340.04 | 6889.9 | 341.78 | -101.03
| 6950 | 1.72 | 213.88 | 6939.88 | 342.28 | -101.86
| 7000 | 5.52 | 190.3 | 6989.77 | 339.28 | -102.71
| 7050 | 9.49 | 186.11 | 7039.33 | 332.82 | -103.57
| 7100 | 13.47 | 184.38 | 7088.32 | 322.91 | -104.46
| 7150 | 17.46 | 183.43 | 7136.5 | 309.61 | -105.35
| 7200 | 21.46 | 182.82 | 7183.64 | 292.98 | -106.25
| 7250 | 25.45 | 182.4 | 7229.49 | 273.1 | -107.15
| 7300 | 29.45 | 182.09 | 7273.86 | 250.07 | -108.05
| 7350 | 33.45 | 181.84 | 7316.5 | 224 | -108.94
| 7400 | 37.45 | 181.64 | 7357.22 | 195.02 | -109.82
| 7450 | 41.45 | 181.48 | 7395.83 | 163.27 | -110.68
| 7500 | 45.45 | 181.34 | 7432.12 | 128.91 | -111.52
| 7550 | 49.45 | 181.21 | 7465.93 | 92.09 | -112.34
| 7600 | 53.44 | 181.11 | 7497.08 | 53.01 | -113.13
| 7650 | 57.44 | 181.01 | 7525.44 | 11.84 | -113.89
| 7700 | 61.44 | 180.92 | 7550.85 | -31.2 | -114.61
| 7750 | 65.44 | 180.83 | 7573.2 | -75.91 | -115.3
| 7800 | 69.44 | 180.76 | 7592.38 | -122.07 | -115.94
| 7850 | 73.44 | 180.68 | 7608.29 | -169.45 | -116.53
| 7900 | 77.44 | 180.61 | 7620.86 | -217.84 | -117.08
| 7950 | 81.44 | 180.54 | 7630.02 | -266.98 | -117.57
| 8000 | 85.44 | 180.48 | 7635.73 | -316.64 | -118.01
| 8050 | 89.44 | 180.41 | 7637.97 | -366.58 | -118.4
| 8057.02 | 90 | 180.4 | 7638 | -373.59 | -118.45
| 8100 | 90 | 180.4 | 7638 | -416.57 | -118.75
| 8200 | 90 | 180.4 | 7638 | -516.57 | -119.45
| 8300 | 90 | 180.4 | 7638 | -616.57 | -120.15
| 8400 | 90 | 180.4 | 7638 | -716.57 | -120.84
| 8500 | 90 | 180.4 | 7638 | -816.56 | -121.54
| 8600 | 90 | 180.4 | 7638 | -916.56 | -122.24
| 8700 | 90 | 180.4 | 7638 | -1016.56 | -122.94
| 8800 | 90 | 180.4 | 7638 | -1116.56 | -123.64
| 8900 | 90 | 180.4 | 7638 | -1216.56 | -124.33
| 9000 | 90 | 180.4 | 7638 | -1316.55 | -125.03
| 9100 | 90 | 180.4 | 7638 | -1416.55 | -125.73
| 9200 | 90 | 180.4 | 7638 | -1516.55 | -126.43
| 9300 | 90 | 180.4 | 7638 | -1616.55 | -127.13
| 9400 | 90 | 180.4 | 7638 | -1716.54 | -127.83
| 9500 | 90 | 180.4 | 7638 | -1816.54 | -128.52
| 9600 | 90 | 180.4 | 7638 | -1916.54 | -129.22
| 9700 | 90 | 180.4 | 7638 | -2016.54 | -129.92
| 9800 | 90 | 180.4 | 7638 | -2116.53 | -130.62
| 9900 | 90 | 180.4 | 7638 | -2216.53 | -131.32
| 10000 | 90 | 180.4 | 7638 | -2316.53 | -132.01
| 10100 | 90 | 180.4 | 7638 | -2416.53 | -132.71
| 10200 | 90 | 180.4 | 7638 | -2516.52 | -133.41
| 10300 | 90 | 180.4 | 7638 | -2616.52 | -134.11
| 10400 | 90 | 180.4 | 7638 | -2716.52 | -134.81
| 10500 | 90 | 180.4 | 7638 | -2816.52 | -135.5
| 10600 | 90 | 180.4 | 7638 | -2916.51 | -136.2
| 10700 | 90 | 180.4 | 7638 | -3016.51 | -136.9
| 10800 | 90 | 180.4 | 7638 | -3116.51 | -137.6
| 10900 | 90 | 180.4 | 7638 | -3216.51 | -138.3
| 11000 | 90 | 180.4 | 7638 | -3316.5 | -139
| 11100 | 90 | 180.4 | 7638 | -3416.5 | -139.69
| 11200 | 90 | 180.4 | 7638 | -3516.5 | -140.39
| 11300 | 90 | 180.4 | 7638 | -3616.5 | -141.09
| 11400 | 90 | 180.4 | 7638 | -3716.49 | -141.79
| 11500 | 90 | 180.4 | 7638 | -3816.49 | -142.49
| 11600 | 90 | 180.4 | 7638 | -3916.49 | -143.18
| 11700 | 90 | 180.4 | 7638 | -4016.49 | -143.88
| 11800 | 90 | 180.4 | 7638 | -4116.48 | -144.58
| 11900 | 90 | 180.4 | 7638 | -4216.48 | -145.28
| 12000 | 90 | 180.4 | 7638 | -4316.48 | -145.98
| 12100 | 90 | 180.4 | 7638 | -4416.48 | -146.67
| 12200 | 90 | 180.4 | 7638 | -4516.47 | -147.37
| 12300 | 90 | 180.4 | 7638 | -4616.47 | -148.07
| 12400 | 90 | 180.4 | 7638 | -4716.47 | -148.77
| 12500 | 90 | 180.4 | 7638 | -4816.47 | -149.47
| 12600 | 90 | 180.4 | 7638 | -4916.47 | -150.17
| 12700 | 90 | 180.4 | 7638 | -5016.46 | -150.86
| 12800 | 90 | 180.4 | 7638 | -5116.46 | -151.56
| 12900 | 90 | 180.4 | 7638 | -5216.46 | -152.26
| 13000 | 90 | 180.4 | 7638 | -5316.46 | -152.96
| 13100 | 90 | 180.4 | 7638 | -5416.45 | -153.66
| 13200 | 90 | 180.4 | 7638 | -5516.45 | -154.35
| 13300 | 90 | 180.4 | 7638 | -5616.45 | -155.05
| 13400 | 90 | 180.4 | 7638 | -5716.45 | -155.75
| 13500 | 90 | 180.4 | 7638 | -5816.44 | -156.45
| 13600 | 90 | 180.4 | 7638 | -5916.44 | -157.15
| 13700 | 90 | 180.4 | 7638 | -6016.44 | -157.84
| 13800 | 90 | 180.4 | 7638 | -6116.44 | -158.54
| 13900 | 90 | 180.4 | 7638 | -6216.43 | -159.24
| 14000 | 90 | 180.4 | 7638 | -6316.43 | -159.94
| 14100 | 90 | 180.4 | 7638 | -6416.43 | -160.64
| 14200 | 90 | 180.4 | 7638 | -6516.43 | -161.34
| 14300 | 90 | 180.4 | 7638 | -6616.42 | -162.03
| 14400 | 90 | 180.4 | 7638 | -6716.42 | -162.73
| 14500 | 90 | 180.4 | 7638 | -6816.42 | -163.43
| 14600 | 90 | 180.4 | 7638 | -6916.42 | -164.13
| 14700 | 90 | 180.4 | 7638 | -7016.41 | -164.83
| 14800 | 90 | 180.4 | 7638 | -7116.41 | -165.52
| 14900 | 90 | 180.4 | 7638 | -7216.41 | -166.22
| 15000 | 90 | 180.4 | 7638 | -7316.41 | -166.92
| 15100 | 90 | 180.4 | 7638 | -7416.4 | -167.62
| 15200 | 90 | 180.4 | 7638 | -7516.4 | -168.32
| 15300 | 90 | 180.4 | 7638 | -7616.4 | -169.01
| 15400 | 90 | 180.4 | 7638 | -7716.4 | -169.71
| 15500 | 90 | 180.4 | 7638 | -7816.39 | -170.41
| 15600 | 90 | 180.4 | 7638 | -7916.39 | -171.11
| 15700 | 90 | 180.4 | 7638 | -8016.39 | -171.81
| 15800 | 90 | 180.4 | 7638 | -8116.39 | -172.51
| 15900 | 90 | 180.4 | 7638 | -8216.38 | -173.2
| 16000 | 90 | 180.4 | 7638 | -8316.38 | -173.9
| 16100 | 90 | 180.4 | 7638 | -8416.38 | -174.6
| 16200 | 90 | 180.4 | 7638 | -8516.38 | -175.3
| 16300 | 90 | 180.4 | 7638 | -8616.37 | -176
| 16400 | 90 | 180.4 | 7638 | -8716.37 | -176.69
| 16500 | 90 | 180.4 | 7638 | -8816.37 | -177.39
| 16600 | 90 | 180.4 | 7638 | -8916.37 | -178.09
| 16700 | 90 | 180.4 | 7638 | -9016.37 | -178.79
| 16800 | 90 | 180.4 | 7638 | -9116.36 | -179.49
| 16900 | 90 | 180.4 | 7638 | -9216.36 | -180.19
| 17000 | 90 | 180.4 | 7638 | -9316.36 | -180.88
| 17100 | 90 | 180.4 | 7638 | -9416.36 | -181.58
| 17200 | 90 | 180.4 | 7638 | -9516.35 | -182.28
| 17300 | 90 | 180.4 | 7638 | -9616.35 | -182.98
| 17400 | 90 | 180.4 | 7638 | -9716.35 | -183.68
| 17500 | 90 | 180.4 | 7638 | -9816.35 | -184.37
| 17518 | 90 | 180.4 | 7638 | -9834.35 | -184.5

## Lookup (hidden)
North Reference | RetunValue | Grid Type | ReturnValue | Deviation Indicator | ReturnValue
| 2 |  | 0 |  | 4
True |  | SPCS-Colorado Central-NAD27 |  | Directional
Grid |  | SPCS-Colorado Central-NAD83 |  | High Angle
|  | SPCS-Colorado North-NAD27 |  | Horizontal
SPCS-Colorado North-NAD83
SPCS-Colorado South-NAD27
SPCS-Colorado South-NAD83
UTM-Zone 12 NAD27
UTM-Zone 12 NAD83
UTM-Zone 13 NAD27
UTM-Zone 13 NAD83