## Data
Header Information | measured depth (ft) | inclination (°) | azimuth (°) | true vertical depth (ft) | northing +N/-S (ft) | easting +E/-W (ft)
Operator Name | 100 | 0 | 0 | 100 | 0 | 0
CRESTONE PEAK RESOURCES OPERATING LLC | 200 | 0 | 0 | 200 | 0 | 0
Operator Number | 300 | 0 | 0 | 300 | 0 | 0
10633 | 400 | 0 | 0 | 400 | 0 | 0
Well Name and Number | 500 | 0 | 0 | 500 | 0 | 0
MORGAN HILLS 1H-7H-A168 | 550 | 0 | 0 | 550 | 0 | 0
API Number (if available) | 600 | 0.5 | 15.49 | 600 | 0.21 | 0.06
| 700 | 1.5 | 15.49 | 699.98 | 1.89 | 0.52
Location: QQ SEC TWP RGE | 800 | 2.5 | 15.49 | 799.92 | 5.26 | 1.46
S7-T1N-R68W | 871.32 | 3.21 | 15.49 | 871.15 | 8.68 | 2.41
Citing Type: Planned or Actual | 900 | 3.21 | 15.49 | 899.79 | 10.23 | 2.84
PLANNED | 1000 | 3.21 | 15.49 | 999.63 | 15.63 | 4.33
Deviation Indicator | 1100 | 3.21 | 15.49 | 1099.47 | 21.03 | 5.83
Horizontal | 1200 | 3.21 | 15.49 | 1199.31 | 26.43 | 7.33
North Reference | 1300 | 3.21 | 15.49 | 1299.16 | 31.84 | 8.82
True | 1400 | 3.21 | 15.49 | 1399 | 37.24 | 10.32
Grid Type | 1500 | 3.21 | 15.49 | 1498.84 | 42.64 | 11.82
#VALUE! | 1600 | 3.21 | 15.49 | 1598.69 | 48.04 | 13.32
| 1700 | 3.21 | 15.49 | 1698.53 | 53.44 | 14.81
| 1800 | 3.21 | 15.49 | 1798.37 | 58.84 | 16.31
| 1900 | 3.21 | 15.49 | 1898.21 | 64.24 | 17.81
| 2000 | 3.21 | 15.49 | 1998.06 | 69.65 | 19.3
| 2100 | 3.21 | 15.49 | 2097.9 | 75.05 | 20.8
| 2200 | 3.21 | 15.49 | 2197.74 | 80.45 | 22.3
| 2300 | 3.21 | 15.49 | 2297.59 | 85.85 | 23.8
| 2400 | 3.21 | 15.49 | 2397.43 | 91.25 | 25.29
| 2500 | 3.21 | 15.49 | 2497.27 | 96.65 | 26.79
| 2600 | 3.21 | 15.49 | 2597.11 | 102.05 | 28.29
| 2700 | 3.21 | 15.49 | 2696.96 | 107.46 | 29.78
| 2800 | 3.21 | 15.49 | 2796.8 | 112.86 | 31.28
| 2900 | 3.21 | 15.49 | 2896.64 | 118.26 | 32.78
| 3000 | 3.21 | 15.49 | 2996.49 | 123.66 | 34.28
| 3100 | 3.21 | 15.49 | 3096.33 | 129.06 | 35.77
| 3200 | 3.21 | 15.49 | 3196.17 | 134.46 | 37.27
| 3300 | 3.21 | 15.49 | 3296.01 | 139.87 | 38.77
| 3400 | 3.21 | 15.49 | 3395.86 | 145.27 | 40.26
| 3500 | 3.21 | 15.49 | 3495.7 | 150.67 | 41.76
| 3600 | 3.21 | 15.49 | 3595.54 | 156.07 | 43.26
| 3700 | 3.21 | 15.49 | 3695.38 | 161.47 | 44.76
| 3800 | 3.21 | 15.49 | 3795.23 | 166.87 | 46.25
| 3900 | 3.21 | 15.49 | 3895.07 | 172.27 | 47.75
| 4000 | 3.21 | 15.49 | 3994.91 | 177.68 | 49.25
| 4100 | 3.21 | 15.49 | 4094.76 | 183.08 | 50.74
| 4200 | 3.21 | 15.49 | 4194.6 | 188.48 | 52.24
| 4300 | 3.21 | 15.49 | 4294.44 | 193.88 | 53.74
| 4400 | 3.21 | 15.49 | 4394.28 | 199.28 | 55.24
| 4500 | 3.21 | 15.49 | 4494.13 | 204.68 | 56.73
| 4600 | 3.21 | 15.49 | 4593.97 | 210.08 | 58.23
| 4700 | 3.21 | 15.49 | 4693.81 | 215.49 | 59.73
| 4800 | 3.21 | 15.49 | 4793.66 | 220.89 | 61.22
| 4900 | 3.21 | 15.49 | 4893.5 | 226.29 | 62.72
| 5000 | 3.21 | 15.49 | 4993.34 | 231.69 | 64.22
| 5100 | 3.21 | 15.49 | 5093.18 | 237.09 | 65.72
| 5200 | 3.21 | 15.49 | 5193.03 | 242.49 | 67.21
| 5300 | 3.21 | 15.49 | 5292.87 | 247.89 | 68.71
| 5400 | 3.21 | 15.49 | 5392.71 | 253.3 | 70.21
| 5500 | 3.21 | 15.49 | 5492.55 | 258.7 | 71.7
| 5600 | 3.21 | 15.49 | 5592.4 | 264.1 | 73.2
| 5700 | 3.21 | 15.49 | 5692.24 | 269.5 | 74.7
| 5800 | 3.21 | 15.49 | 5792.08 | 274.9 | 76.2
| 5900 | 3.21 | 15.49 | 5891.93 | 280.3 | 77.69
| 6000 | 3.21 | 15.49 | 5991.77 | 285.71 | 79.19
| 6100 | 3.21 | 15.49 | 6091.61 | 291.11 | 80.69
| 6200 | 3.21 | 15.49 | 6191.45 | 296.51 | 82.18
| 6300 | 3.21 | 15.49 | 6291.3 | 301.91 | 83.68
| 6400 | 3.21 | 15.49 | 6391.14 | 307.31 | 85.18
| 6500 | 3.21 | 15.49 | 6490.98 | 312.71 | 86.67
| 6600 | 3.21 | 15.49 | 6590.83 | 318.11 | 88.17
| 6700 | 3.21 | 15.49 | 6690.67 | 323.52 | 89.67
| 6800 | 3.21 | 15.49 | 6790.51 | 328.92 | 91.17
| 6900 | 3.21 | 15.49 | 6890.35 | 334.32 | 92.66
| 7000 | 3.21 | 15.49 | 6990.2 | 339.72 | 94.16
| 7024.13 | 3.21 | 15.49 | 7014.29 | 341.02 | 94.52
| 7050 | 1.34 | 39.91 | 7040.14 | 341.95 | 94.91
| 7100 | 3.09 | 163.9 | 7090.11 | 341.11 | 95.66
| 7150 | 7.03 | 173.01 | 7139.91 | 336.77 | 96.41
| 7200 | 11.01 | 175.58 | 7189.28 | 328.97 | 97.15
| 7250 | 15 | 176.79 | 7237.99 | 317.75 | 97.88
| 7300 | 18.99 | 177.5 | 7285.8 | 303.16 | 98.59
| 7350 | 22.99 | 177.98 | 7332.47 | 285.27 | 99.29
| 7400 | 26.99 | 178.31 | 7377.78 | 264.16 | 99.97
| 7450 | 30.98 | 178.57 | 7421.51 | 239.95 | 100.63
| 7500 | 34.98 | 178.77 | 7463.44 | 212.74 | 101.25
| 7550 | 38.98 | 178.94 | 7503.38 | 182.67 | 101.85
| 7600 | 42.98 | 179.08 | 7541.12 | 149.9 | 102.42
| 7650 | 46.98 | 179.2 | 7576.48 | 114.56 | 102.95
| 7700 | 50.98 | 179.3 | 7609.29 | 76.85 | 103.44
| 7750 | 54.98 | 179.4 | 7639.39 | 36.94 | 103.89
| 7800 | 58.98 | 179.48 | 7666.63 | -4.97 | 104.3
| 7850 | 62.98 | 179.56 | 7690.88 | -48.68 | 104.66
| 7900 | 66.98 | 179.64 | 7712.03 | -93.98 | 104.98
| 7950 | 70.98 | 179.7 | 7729.96 | -140.64 | 105.25
| 8000 | 74.97 | 179.77 | 7744.6 | -188.44 | 105.46
| 8050 | 78.97 | 179.83 | 7755.87 | -237.14 | 105.63
| 8100 | 82.97 | 179.9 | 7763.71 | -286.51 | 105.75
| 8150 | 86.97 | 179.96 | 7768.09 | -336.31 | 105.81
| 8187.09 | 89.94 | 180 | 7769.09 | -373.38 | 105.83
| 8200 | 89.94 | 180 | 7769.1 | -386.29 | 105.83
| 8300 | 89.94 | 180 | 7769.21 | -486.29 | 105.83
| 8400 | 89.94 | 180 | 7769.31 | -586.29 | 105.83
| 8500 | 89.94 | 180 | 7769.42 | -686.29 | 105.83
| 8600 | 89.94 | 180 | 7769.52 | -786.29 | 105.83
| 8700 | 89.94 | 180 | 7769.63 | -886.29 | 105.83
| 8800 | 89.94 | 180 | 7769.73 | -986.29 | 105.83
| 8900 | 89.94 | 180 | 7769.83 | -1086.29 | 105.83
| 9000 | 89.94 | 180 | 7769.94 | -1186.29 | 105.83
| 9100 | 89.94 | 180 | 7770.04 | -1286.29 | 105.83
| 9200 | 89.94 | 180 | 7770.15 | -1386.29 | 105.83
| 9300 | 89.94 | 180 | 7770.25 | -1486.29 | 105.83
| 9400 | 89.94 | 180 | 7770.36 | -1586.29 | 105.83
| 9500 | 89.94 | 180 | 7770.46 | -1686.29 | 105.83
| 9600 | 89.94 | 180 | 7770.57 | -1786.29 | 105.83
| 9700 | 89.94 | 180 | 7770.67 | -1886.29 | 105.83
| 9800 | 89.94 | 180 | 7770.78 | -1986.29 | 105.83
| 9900 | 89.94 | 180 | 7770.88 | -2086.29 | 105.83
| 10000 | 89.94 | 180 | 7770.99 | -2186.29 | 105.83
| 10100 | 89.94 | 180 | 7771.09 | -2286.29 | 105.83
| 10200 | 89.94 | 180 | 7771.2 | -2386.29 | 105.83
| 10300 | 89.94 | 180 | 7771.3 | -2486.29 | 105.83
| 10400 | 89.94 | 180 | 7771.41 | -2586.29 | 105.83
| 10500 | 89.94 | 180 | 7771.51 | -2686.29 | 105.83
| 10600 | 89.94 | 180 | 7771.62 | -2786.29 | 105.83
| 10700 | 89.94 | 180 | 7771.72 | -2886.29 | 105.83
| 10800 | 89.94 | 180 | 7771.82 | -2986.29 | 105.83
| 10900 | 89.94 | 180 | 7771.93 | -3086.29 | 105.83
| 11000 | 89.94 | 180 | 7772.03 | -3186.29 | 105.83
| 11100 | 89.94 | 180 | 7772.14 | -3286.29 | 105.83
| 11200 | 89.94 | 180 | 7772.24 | -3386.29 | 105.83
| 11300 | 89.94 | 180 | 7772.35 | -3486.29 | 105.83
| 11400 | 89.94 | 180 | 7772.45 | -3586.29 | 105.83
| 11500 | 89.94 | 180 | 7772.56 | -3686.29 | 105.83
| 11600 | 89.94 | 180 | 7772.66 | -3786.29 | 105.83
| 11700 | 89.94 | 180 | 7772.77 | -3886.29 | 105.83
| 11800 | 89.94 | 180 | 7772.87 | -3986.29 | 105.83
| 11900 | 89.94 | 180 | 7772.98 | -4086.29 | 105.83
| 12000 | 89.94 | 180 | 7773.08 | -4186.29 | 105.83
| 12100 | 89.94 | 180 | 7773.19 | -4286.29 | 105.83
| 12200 | 89.94 | 180 | 7773.29 | -4386.29 | 105.83
| 12300 | 89.94 | 180 | 7773.4 | -4486.29 | 105.83
| 12400 | 89.94 | 180 | 7773.5 | -4586.29 | 105.83
| 12500 | 89.94 | 180 | 7773.6 | -4686.29 | 105.83
| 12600 | 89.94 | 180 | 7773.71 | -4786.29 | 105.83
| 12700 | 89.94 | 180 | 7773.81 | -4886.29 | 105.83
| 12800 | 89.94 | 180 | 7773.92 | -4986.29 | 105.83
| 12900 | 89.94 | 180 | 7774.02 | -5086.29 | 105.83
| 13000 | 89.94 | 180 | 7774.13 | -5186.29 | 105.83
| 13100 | 89.94 | 180 | 7774.23 | -5286.29 | 105.83
| 13200 | 89.94 | 180 | 7774.34 | -5386.29 | 105.83
| 13300 | 89.94 | 180 | 7774.44 | -5486.29 | 105.83
| 13400 | 89.94 | 180 | 7774.55 | -5586.29 | 105.83
| 13500 | 89.94 | 180 | 7774.65 | -5686.29 | 105.83
| 13600 | 89.94 | 180 | 7774.76 | -5786.29 | 105.83
| 13700 | 89.94 | 180 | 7774.86 | -5886.29 | 105.83
| 13800 | 89.94 | 180 | 7774.97 | -5986.29 | 105.83
| 13900 | 89.94 | 180 | 7775.07 | -6086.29 | 105.83
| 14000 | 89.94 | 180 | 7775.18 | -6186.29 | 105.83
| 14100 | 89.94 | 180 | 7775.28 | -6286.29 | 105.83
| 14200 | 89.94 | 180 | 7775.39 | -6386.29 | 105.83
| 14300 | 89.94 | 180 | 7775.49 | -6486.29 | 105.83
| 14400 | 89.94 | 180 | 7775.59 | -6586.29 | 105.83
| 14500 | 89.94 | 180 | 7775.7 | -6686.29 | 105.83
| 14600 | 89.94 | 180 | 7775.8 | -6786.29 | 105.83
| 14700 | 89.94 | 180 | 7775.91 | -6886.29 | 105.83
| 14800 | 89.94 | 180 | 7776.01 | -6986.29 | 105.83
| 14900 | 89.94 | 180 | 7776.12 | -7086.29 | 105.83
| 15000 | 89.94 | 180 | 7776.22 | -7186.29 | 105.83
| 15100 | 89.94 | 180 | 7776.33 | -7286.29 | 105.83
| 15200 | 89.94 | 180 | 7776.43 | -7386.29 | 105.83
| 15300 | 89.94 | 180 | 7776.54 | -7486.29 | 105.83
| 15400 | 89.94 | 180 | 7776.64 | -7586.29 | 105.83
| 15500 | 89.94 | 180 | 7776.75 | -7686.29 | 105.83
| 15600 | 89.94 | 180 | 7776.85 | -7786.29 | 105.83
| 15700 | 89.94 | 180 | 7776.96 | -7886.29 | 105.83
| 15800 | 89.94 | 180 | 7777.06 | -7986.29 | 105.83
| 15900 | 89.94 | 180 | 7777.17 | -8086.29 | 105.83
| 16000 | 89.94 | 180 | 7777.27 | -8186.29 | 105.83
| 16100 | 89.94 | 180 | 7777.37 | -8286.29 | 105.83
| 16200 | 89.94 | 180 | 7777.48 | -8386.29 | 105.83
| 16300 | 89.94 | 180 | 7777.58 | -8486.29 | 105.83
| 16400 | 89.94 | 180 | 7777.69 | -8586.29 | 105.83
| 16500 | 89.94 | 180 | 7777.79 | -8686.29 | 105.83
| 16600 | 89.94 | 180 | 7777.9 | -8786.29 | 105.83
| 16700 | 89.94 | 180 | 7778 | -8886.29 | 105.83
| 16800 | 89.94 | 180 | 7778.11 | -8986.29 | 105.83
| 16900 | 89.94 | 180 | 7778.21 | -9086.29 | 105.83
| 17000 | 89.94 | 180 | 7778.32 | -9186.29 | 105.83
| 17100 | 89.94 | 180 | 7778.42 | -9286.29 | 105.83
| 17200 | 89.94 | 180 | 7778.53 | -9386.29 | 105.83
| 17300 | 89.94 | 180 | 7778.63 | -9486.29 | 105.83
| 17400 | 89.94 | 180 | 7778.74 | -9586.29 | 105.83
| 17500 | 89.94 | 180 | 7778.84 | -9686.29 | 105.83
| 17600 | 89.94 | 180 | 7778.95 | -9786.29 | 105.83
| 17652.07 | 89.94 | 180 | 7779 | -9838.35 | 105.83

## Lookup (hidden)
North Reference | RetunValue | Grid Type | ReturnValue | Deviation Indicator | ReturnValue
| 2 |  | 0 |  | 4
True |  | SPCS-Colorado Central-NAD27 |  | Directional
Grid |  | SPCS-Colorado Central-NAD83 |  | High Angle
|  | SPCS-Colorado North-NAD27 |  | Horizontal
SPCS-Colorado North-NAD83
SPCS-Colorado South-NAD27
SPCS-Colorado South-NAD83
UTM-Zone 12 NAD27
UTM-Zone 12 NAD83
UTM-Zone 13 NAD27
UTM-Zone 13 NAD83