## Data
Header Information | measured depth (ft) | inclination (°) | azimuth (°) | true vertical depth (ft) | northing +N/-S (ft) | easting +E/-W (ft) | VS
Operator Name | 0 | 0 | 0 | 0 | 0 | 0 | 0
Noble Energy INC | 78 | 0.16 | 150.07 | 78 | -0.09 | 0.05 | -0.06
Operator Number | 177 | 0.34 | 172.89 | 177 | -0.51 | 0.16 | -0.17
100322 | 271 | 0.34 | 148.71 | 271 | -1.02 | 0.34 | -0.35
Well Name and Number | 366 | 0.18 | 127.36 | 366 | -1.35 | 0.6 | -0.62
Reagan LD06-685_Rev A0 ACTUALS | 460 | 0.48 | 222.4 | 460 | -1.73 | 0.46 | -0.48
API Number (if available) | 555 | 0.11 | 119.02 | 554.99 | -2.07 | 0.27 | -0.29
05-123-40818 | 650 | 0.01 | 288.83 | 649.99 | -2.11 | 0.34 | -0.36
Location: QQ SEC TWP RGE | 744 | 0.13 | 271.9 | 743.99 | -2.11 | 0.22 | -0.25
NENE 5 9N58W | 839 | 0.2 | 331.29 | 838.99 | -1.96 | 0.04 | -0.06
Citing Type: Planned or Actual | 934 | 0.1 | 334.97 | 933.99 | -1.74 | -0.08 | 0.06
ACTUALS | 1028 | 0.13 | 49.44 | 1027.99 | -1.59 | -0.03 | 0.01
Actual | 1123 | 0.15 | 21.81 | 1122.99 | -1.41 | 0.1 | -0.11
Horizontal | 1217 | 0.13 | 8.04 | 1216.99 | -1.19 | 0.16 | -0.17
North Reference | 1311 | 0.19 | 79.96 | 1310.99 | -1.05 | 0.33 | -0.34
Grid | 1406 | 0.19 | 91.06 | 1405.99 | -1.03 | 0.64 | -0.65
Grid Type | 1501 | 0.21 | 221.88 | 1500.99 | -1.16 | 0.68 | -0.69
SPCS-Colorado North-NAD83 | 1595 | 0.05 | 103.35 | 1594.99 | -1.3 | 0.6 | -0.62
| 1689 | 0.76 | 154.26 | 1688.99 | -1.87 | 0.92 | -0.94
| 1784 | 0.6 | 162.04 | 1783.98 | -2.91 | 1.34 | -1.38
| 1879 | 0.19 | 134.31 | 1878.98 | -3.5 | 1.61 | -1.65
| 1905 | 0.15 | 107.28 | 1904.98 | -3.54 | 1.67 | -1.71
| 2027 | 0.35 | 131.29 | 2026.98 | -3.83 | 2.1 | -2.15
| 2122 | 2.73 | 86.85 | 2121.94 | -3.9 | 4.58 | -4.63
| 2216 | 4.17 | 66.57 | 2215.77 | -2.41 | 9.95 | -9.98
| 2310 | 6.72 | 69.25 | 2309.34 | 0.89 | 18.23 | -18.22
| 2405 | 8.04 | 69.85 | 2403.55 | 5.15 | 29.67 | -29.61
| 2500 | 10.02 | 67.92 | 2497.37 | 10.55 | 43.57 | -43.44
| 2594 | 9.61 | 66.99 | 2589.99 | 16.69 | 58.37 | -58.17
| 2689 | 11.07 | 64.25 | 2683.45 | 23.75 | 73.88 | -73.6
| 2784 | 12.27 | 63.44 | 2776.48 | 32.23 | 91.12 | -90.74
| 2878 | 11.5 | 62.91 | 2868.46 | 40.96 | 108.4 | -107.91
| 2973 | 12.28 | 58.25 | 2961.43 | 50.59 | 125.42 | -124.82
| 3067 | 12.46 | 62.07 | 3053.25 | 60.6 | 142.88 | -142.16
| 3162 | 14.7 | 66.32 | 3145.59 | 70.24 | 162.98 | -162.14
| 3257 | 15.68 | 67.34 | 3237.27 | 80.03 | 185.87 | -184.91
| 3446 | 14.41 | 66.94 | 3419.78 | 99.08 | 231.08 | -229.89
| 3540 | 13.78 | 65.72 | 3510.95 | 108.27 | 252.04 | -250.75
| 3635 | 15.6 | 66.72 | 3602.85 | 117.97 | 274.09 | -272.68
| 3824 | 15.42 | 69.92 | 3784.97 | 136.64 | 321.04 | -319.41
| 3918 | 12.99 | 70.98 | 3876.09 | 144.37 | 342.76 | -341.04
| 4013 | 12.58 | 68.78 | 3968.73 | 151.6 | 362.5 | -360.69
| 4109 | 13.48 | 69.2 | 4062.26 | 159.36 | 382.71 | -380.81
| 4202 | 13.68 | 68.49 | 4152.66 | 167.24 | 403.07 | -401.08
| 4297 | 13.79 | 66.55 | 4244.94 | 175.86 | 423.91 | -421.81
| 4391 | 12.52 | 65.91 | 4336.47 | 184.48 | 443.49 | -441.29
| 4486 | 12.61 | 67.33 | 4429.2 | 192.68 | 462.46 | -460.16
| 4581 | 12.58 | 67.99 | 4521.91 | 200.55 | 481.62 | -479.23
| 4676 | 11.94 | 62.29 | 4614.75 | 209 | 499.91 | -497.42
| 4770 | 12.36 | 54.73 | 4706.65 | 219.33 | 516.74 | -514.12
| 4865 | 11.97 | 58.05 | 4799.52 | 230.42 | 533.4 | -530.65
| 4960 | 12.39 | 61.77 | 4892.38 | 240.45 | 550.74 | -547.87
| 5054 | 11.87 | 68.12 | 4984.28 | 248.82 | 568.59 | -565.63
| 5149 | 8.12 | 53.24 | 5077.84 | 256.48 | 583.04 | -579.99
| 5243 | 10.04 | 30.2 | 5170.69 | 267.54 | 592.49 | -589.3
| 5338 | 10.81 | 8.75 | 5264.16 | 283.51 | 598.01 | -594.63
| 5432 | 10.63 | 344.69 | 5356.56 | 300.6 | 597.06 | -593.48
| 5487 | 9.72 | 328.52 | 5410.71 | 309.45 | 593.3 | -589.61
| 5582 | 16.16 | 277.53 | 5503.52 | 318.06 | 575.93 | -572.15
| 5676 | 22.15 | 254.76 | 5592.39 | 315.11 | 545.8 | -542.05
| 5771 | 29.89 | 244.87 | 5677.74 | 300.32 | 507.01 | -503.44
| 5865 | 38.02 | 239.33 | 5755.66 | 275.55 | 460.82 | -457.55
| 5960 | 54.67 | 240.27 | 5821.01 | 241.17 | 401.58 | -398.72
| 6054 | 72.72 | 237.46 | 5862.5 | 197.65 | 329.85 | -327.5
| 6149 | 91.2 | 241.57 | 5875.74 | 150.21 | 249.12 | -247.33
| 6244 | 92.71 | 244.82 | 5872.5 | 107.4 | 164.39 | -163.11
| 6338 | 91.85 | 246.19 | 5868.76 | 68.46 | 78.92 | -78.11
| 6433 | 91.42 | 251.94 | 5866.05 | 34.54 | -9.74 | 10.14
| 6527 | 90.06 | 251.56 | 5864.83 | 5.11 | -99 | 99.05
| 6622 | 91.54 | 256.23 | 5863.5 | -21.23 | -190.23 | 189.97
| 6716 | 91.94 | 261.68 | 5860.65 | -39.23 | -282.42 | 281.93
| 6811 | 91.79 | 264.97 | 5857.56 | -50.26 | -376.71 | 376.09
| 6905 | 90.77 | 268.91 | 5855.45 | -55.28 | -470.53 | 469.85
| 7000 | 92.8 | 272.69 | 5852.49 | -53.95 | -565.45 | 564.78
| 7094 | 92.62 | 277.41 | 5848.05 | -45.69 | -658.96 | 658.37
| 7189 | 89.72 | 278.82 | 5846.11 | -32.28 | -752.97 | 752.54
| 7284 | 90.4 | 279.09 | 5846.01 | -17.5 | -846.82 | 846.55
| 7378 | 91.26 | 279.08 | 5844.65 | -2.66 | -939.63 | 939.53
| 7473 | 91.79 | 278.91 | 5842.12 | 12.19 | -1033.42 | 1033.5
| 7567 | 92.34 | 278.9 | 5838.73 | 26.73 | -1126.23 | 1126.47
| 7662 | 89.57 | 279.97 | 5837.15 | 42.3 | -1219.92 | 1220.33
| 7756 | 89.48 | 281.1 | 5837.93 | 59.49 | -1312.33 | 1312.94
| 7851 | 90.13 | 281.39 | 5838.25 | 78.01 | -1405.51 | 1406.33
| 7946 | 90.74 | 281.96 | 5837.53 | 97.24 | -1498.54 | 1499.58
| 8040 | 91.45 | 282.06 | 5835.73 | 116.79 | -1590.46 | 1591.73
| 8135 | 89.97 | 281.21 | 5834.56 | 135.95 | -1683.5 | 1684.98
| 8230 | 90 | 281.19 | 5834.58 | 154.4 | -1776.69 | 1778.38
| 8324 | 90.58 | 275.11 | 5834.1 | 167.72 | -1869.7 | 1871.54
| 8419 | 90.89 | 273.37 | 5832.89 | 174.75 | -1964.43 | 1966.34
| 8514 | 91.2 | 273.13 | 5831.15 | 180.13 | -2059.26 | 2061.23
| 8608 | 91.75 | 273.03 | 5828.73 | 185.18 | -2153.09 | 2155.12
| 8703 | 90.96 | 273.01 | 5826.49 | 190.18 | -2247.93 | 2250.01
| 8892 | 91.88 | 272.27 | 5821.8 | 198.89 | -2436.67 | 2438.84
| 8986 | 90.06 | 271.52 | 5820.21 | 201.99 | -2530.6 | 2532.8
| 9081 | 90.62 | 271.32 | 5819.65 | 204.35 | -2625.57 | 2627.79
| 9175 | 91.94 | 271.54 | 5817.55 | 206.69 | -2719.51 | 2721.76
| 9270 | 91.85 | 271.86 | 5814.41 | 209.51 | -2814.42 | 2816.69
| 9364 | 89.78 | 272.09 | 5813.07 | 212.75 | -2908.35 | 2910.65
| 9459 | 90.62 | 271.59 | 5812.74 | 215.8 | -3003.3 | 3005.63
| 9554 | 91.97 | 271.51 | 5810.59 | 218.37 | -3098.24 | 3100.59
| 9648 | 90.83 | 271.01 | 5808.3 | 220.43 | -3192.18 | 3194.56
| 9743 | 90.71 | 271.09 | 5807.02 | 222.17 | -3287.16 | 3289.54
| 9837 | 92.15 | 271.05 | 5804.67 | 223.93 | -3381.11 | 3383.51
| 9932 | 90.46 | 271.22 | 5802.51 | 225.81 | -3476.06 | 3478.48
| 10026 | 89.51 | 272.31 | 5802.53 | 228.71 | -3570.02 | 3572.46
| 10121 | 89.2 | 271.96 | 5803.6 | 232.24 | -3664.94 | 3667.42
| 10216 | 89.63 | 269.44 | 5804.57 | 233.41 | -3759.92 | 3762.41
| 10310 | 90.22 | 266.82 | 5804.7 | 230.34 | -3853.87 | 3856.31
| 10405 | 91.05 | 266.75 | 5803.64 | 225.01 | -3948.71 | 3951.08
| 10500 | 91.75 | 266.66 | 5801.32 | 219.55 | -4043.52 | 4045.83
| 10594 | 89.57 | 267 | 5800.24 | 214.35 | -4137.37 | 4139.6
| 10689 | 88.99 | 266.4 | 5801.43 | 208.89 | -4232.2 | 4234.37
| 10783 | 89.04 | 265.64 | 5803.05 | 202.36 | -4325.96 | 4328.04
| 10878 | 88.99 | 266.67 | 5804.68 | 195.99 | -4420.73 | 4422.73
| 10973 | 90.09 | 269.93 | 5805.45 | 193.18 | -4515.67 | 4517.63
| 11067 | 90.89 | 269.89 | 5804.64 | 193.03 | -4609.67 | 4611.62
| 11162 | 91.51 | 269.94 | 5802.65 | 192.89 | -4704.65 | 4706.59
| 11257 | 91.14 | 270.66 | 5800.46 | 193.38 | -4799.62 | 4801.56
| 11351 | 89.75 | 272.07 | 5799.73 | 195.62 | -4893.59 | 4895.55
| 11446 | 90.34 | 271.6 | 5799.65 | 198.67 | -4988.54 | 4990.53
| 11541 | 91.26 | 271.56 | 5798.32 | 201.29 | -5083.49 | 5085.51
| 11635 | 92.16 | 271.65 | 5795.52 | 203.92 | -5177.41 | 5179.45
| 11730 | 91.2 | 272.23 | 5792.73 | 207.13 | -5272.31 | 5274.38
| 11825 | 89.42 | 271.36 | 5792.22 | 210.11 | -5367.26 | 5369.36
| 11919 | 90.34 | 271.42 | 5792.42 | 212.39 | -5461.23 | 5463.35
| 12014 | 91.48 | 271.12 | 5790.91 | 214.49 | -5556.19 | 5558.33
| 12108 | 90.31 | 271.18 | 5789.44 | 216.38 | -5650.16 | 5652.32
| 12203 | 89.51 | 271.31 | 5789.59 | 218.44 | -5745.14 | 5747.31
| 12392 | 90.92 | 271.31 | 5788.88 | 222.76 | -5934.08 | 5936.29
| 12487 | 88.89 | 269.5 | 5789.04 | 223.44 | -6029.07 | 6031.28
| 12581 | 89.26 | 266.73 | 5790.56 | 220.34 | -6123 | 6125.17
| 12676 | 89.54 | 265.99 | 5791.55 | 214.31 | -6217.8 | 6219.89
| 12770 | 89.94 | 265.69 | 5791.98 | 207.49 | -6311.55 | 6313.56
| 12865 | 90.31 | 265.32 | 5791.77 | 200.05 | -6406.26 | 6408.17
| 12959 | 90.83 | 265.32 | 5790.83 | 192.38 | -6499.94 | 6501.76
| 13054 | 91.23 | 265.03 | 5789.13 | 184.39 | -6594.59 | 6596.3
| 13149 | 91.75 | 264.98 | 5786.66 | 176.12 | -6689.2 | 6690.81
| 13243 | 90.58 | 266.54 | 5784.75 | 169.17 | -6782.92 | 6784.44
| 13388 | 89.66 | 267.18 | 5784.44 | 161.23 | -6927.7 | 6929.11
| 13432 | 90.2 | 267.2 | 5784.5 | 159.07 | -6971.64 | 6973.03
| 13527 | 90.66 | 266.88 | 5783.78 | 154.17 | -7066.51 | 7067.84
| 13621 | 90.94 | 267.01 | 5782.47 | 149.16 | -7160.37 | 7161.63
| 13716 | 90.47 | 268.42 | 5781.3 | 145.37 | -7255.28 | 7256.49
| 13811 | 89.98 | 268.24 | 5780.93 | 142.6 | -7350.24 | 7351.41
| 13905 | 90.19 | 267.94 | 5780.79 | 139.47 | -7444.19 | 7445.32
| 14000 | 88.56 | 269.14 | 5781.82 | 137.05 | -7539.15 | 7540.24
| 14095 | 89.11 | 269.824 | 5783.76 | 136.19 | -7634.12 | 7635.2
| 14189 | 89.51 | 269.72 | 5784.89 | 135.82 | -7728.12 | 7729.18
| 14284 | 89.91 | 269.97 | 5785.37 | 135.56 | -7823.11 | 7824.17
| 14379 | 89.97 | 269.592 | 5785.47 | 135.2 | -7918.11 | 7919.16
| 14473 | 90.65 | 270.05 | 5784.96 | 134.9 | -8012.11 | 8013.14
| 14568 | 91.17 | 272.63 | 5783.45 | 137.12 | -8107.06 | 8108.12
| 14662 | 91.42 | 272.86 | 5781.33 | 141.63 | -8200.93 | 8202.03
| 14757 | 91.29 | 271.33 | 5779.08 | 145.1 | -8295.84 | 8296.97
| 14852 | 91.67 | 269.2 | 5776.63 | 145.54 | -8390.8 | 8391.93
| 14946 | 91.85 | 268.57 | 5773.74 | 143.71 | -8484.74 | 8485.84
| 15041 | 91.29 | 267.61 | 5771.14 | 140.54 | -8579.65 | 8580.71
| 15135 | 91.57 | 267.36 | 5768.79 | 136.42 | -8673.53 | 8674.53
| 15230 | 90.68 | 266.68 | 5766.93 | 131.48 | -8768.38 | 8769.32
| 15325 | 90.43 | 265.92 | 5766 | 125.35 | -8863.18 | 8864.04
| 15419 | 89.6 | 263.55 | 5765.98 | 116.73 | -8956.77 | 8957.53
| 15514 | 90.21 | 266.05 | 5766.14 | 108.12 | -9051.37 | 9052.02
| 15608 | 90.58 | 266.65 | 5765.49 | 102.13 | -9145.18 | 9145.75
| 15703 | 90.98 | 267.97 | 5764.2 | 97.68 | -9240.07 | 9240.57
| 15797 | 91.54 | 269.31 | 5762.13 | 95.44 | -9334.01 | 9334.49
| 15892 | 91.97 | 269.09 | 5759.22 | 94.12 | -9428.96 | 9429.41
| 15986 | 90.61 | 270.59 | 5757.1 | 93.86 | -9522.93 | 9523.38
| 16081 | 90.3 | 271.01 | 5756.35 | 95.18 | -9617.92 | 9618.37
| 16176 | 90.49 | 271.01 | 5755.69 | 96.86 | -9712.9 | 9713.37
| 16259 | 90.92 | 271.24 | 5754.67 | 98.49 | -9795.88 | 9796.36
| 16320 | 90.92 | 271.24 | 5753.69 | 99.81 | -9856.86 | 9857.35

## Lookup (hidden)
North Reference | RetunValue | Grid Type | ReturnValue | Deviation Indicator | ReturnValue
| 3 |  | 5 |  | 4
True |  | SPCS-Colorado Central-NAD27 |  | Directional
Grid |  | SPCS-Colorado Central-NAD83 |  | High Angle
|  | SPCS-Colorado North-NAD27 |  | Horizontal
SPCS-Colorado North-NAD83
SPCS-Colorado South-NAD27
SPCS-Colorado South-NAD83
UTM-Zone 12 NAD27
UTM-Zone 12 NAD83
UTM-Zone 13 NAD27
UTM-Zone 13 NAD83