## Data
Header Information | measured depth (ft) | inclination (°) | azimuth (°) | true vertical depth (ft) | northing +N/-S (ft) | easting +E/-W (ft)
Operator Name | 0 | 0 | 0 | 0 | 0 | 0
Kerr-Mcgee | 100 | 0 | 0 | 100 | 0 | 0
Operator Number | 200 | 0 | 0 | 200 | 0 | 0
47120 | 250 | 0 | 0 | 250 | 0 | 0
Well Name and Number | 300 | 0.75 | 329.5873 | 300 | 0.28 | -0.17
Gabel 36N-8HZ | 400 | 2.25 | 329.5873 | 399.96 | 2.54 | -1.49
API Number (if available) | 500 | 3.75 | 329.5873 | 499.82 | 7.05 | -4.14
05-123-42296 | 600 | 5.25 | 329.5873 | 599.51 | 13.82 | -8.11
Location: QQ SEC TWP RGE | 700 | 6.75 | 329.5873 | 698.96 | 22.83 | -13.4
NWNE Sec 8-T1N-R66W | 800 | 8.25 | 329.5873 | 798.1 | 34.09 | -20.01
Citing Type: Planned or Actual | 900 | 9.75 | 329.5873 | 896.87 | 47.58 | -27.93
Planned | 1000 | 11.25 | 329.5873 | 995.19 | 63.3 | -37.15
Deviation Indicator | 1100 | 12.75 | 329.5873 | 1093 | 81.23 | -47.68
Horizontal | 1200 | 14.25 | 329.5873 | 1190.24 | 101.36 | -59.5
North Reference | 1300 | 15.75 | 329.5873 | 1286.83 | 123.68 | -72.6
True | 1400 | 17.25 | 329.5873 | 1382.71 | 148.17 | -86.98
Grid Type | 1500 | 18.75 | 329.5873 | 1477.81 | 174.82 | -102.62
#VALUE! | 1535.34 | 19.2801 | 329.5873 | 1511.22 | 184.75 | -108.45
| 1600 | 19.2801 | 329.5873 | 1572.25 | 203.16 | -119.25
| 1700 | 19.2801 | 329.5873 | 1666.64 | 231.64 | -135.97
| 1800 | 19.2801 | 329.5873 | 1761.04 | 260.11 | -152.68
| 1900 | 19.2801 | 329.5873 | 1855.43 | 288.59 | -169.4
| 2000 | 19.2801 | 329.5873 | 1949.82 | 317.06 | -186.11
| 2100 | 19.2801 | 329.5873 | 2044.21 | 345.54 | -202.83
| 2200 | 19.2801 | 329.5873 | 2138.6 | 374.01 | -219.54
| 2300 | 19.2801 | 329.5873 | 2232.99 | 402.49 | -236.26
| 2400 | 19.2801 | 329.5873 | 2327.39 | 430.96 | -252.97
| 2500 | 19.2801 | 329.5873 | 2421.78 | 459.44 | -269.69
| 2600 | 19.2801 | 329.5873 | 2516.17 | 487.91 | -286.4
| 2700 | 19.2801 | 329.5873 | 2610.56 | 516.39 | -303.12
| 2800 | 19.2801 | 329.5873 | 2704.95 | 544.87 | -319.83
| 2900 | 19.2801 | 329.5873 | 2799.34 | 573.34 | -336.55
| 3000 | 19.2801 | 329.5873 | 2893.74 | 601.82 | -353.26
| 3100 | 19.2801 | 329.5873 | 2988.13 | 630.29 | -369.98
| 3200 | 19.2801 | 329.5873 | 3082.52 | 658.77 | -386.69
| 3300 | 19.2801 | 329.5873 | 3176.91 | 687.24 | -403.41
| 3400 | 19.2801 | 329.5873 | 3271.3 | 715.72 | -420.12
| 3500 | 19.2801 | 329.5873 | 3365.69 | 744.19 | -436.84
| 3600 | 19.2801 | 329.5873 | 3460.08 | 772.67 | -453.55
| 3700 | 19.2801 | 329.5873 | 3554.48 | 801.14 | -470.27
| 3800 | 19.2801 | 329.5873 | 3648.87 | 829.62 | -486.98
| 3900 | 19.2801 | 329.5873 | 3743.26 | 858.09 | -503.7
| 4000 | 19.2801 | 329.5873 | 3837.65 | 886.57 | -520.41
| 4100 | 19.2801 | 329.5873 | 3932.04 | 915.04 | -537.13
| 4200 | 19.2801 | 329.5873 | 4026.43 | 943.52 | -553.84
| 4300 | 19.2801 | 329.5873 | 4120.83 | 972 | -570.56
| 4400 | 19.2801 | 329.5873 | 4215.22 | 1000.47 | -587.27
| 4500 | 19.2801 | 329.5873 | 4309.61 | 1028.95 | -603.99
| 4600 | 19.2801 | 329.5873 | 4404 | 1057.42 | -620.7
| 4700 | 19.2801 | 329.5873 | 4498.39 | 1085.9 | -637.42
| 4800 | 19.2801 | 329.5873 | 4592.78 | 1114.37 | -654.13
| 4900 | 19.2801 | 329.5873 | 4687.18 | 1142.85 | -670.85
| 5000 | 19.2801 | 329.5873 | 4781.57 | 1171.32 | -687.56
| 5100 | 19.2801 | 329.5873 | 4875.96 | 1199.8 | -704.27
| 5200 | 19.2801 | 329.5873 | 4970.35 | 1228.27 | -720.99
| 5300 | 19.2801 | 329.5873 | 5064.74 | 1256.75 | -737.7
| 5400 | 19.2801 | 329.5873 | 5159.13 | 1285.22 | -754.42
| 5484.38 | 19.2801 | 329.5873 | 5238.78 | 1309.25 | -768.52
| 5500 | 19.0458 | 329.5873 | 5253.54 | 1313.67 | -771.12
| 5600 | 17.5458 | 329.5873 | 5348.48 | 1340.74 | -787.01
| 5700 | 16.0458 | 329.5873 | 5444.21 | 1365.66 | -801.64
| 5800 | 14.5458 | 329.5873 | 5540.66 | 1388.41 | -814.99
| 5900 | 13.0458 | 329.5873 | 5637.78 | 1408.98 | -827.06
| 6000 | 11.5458 | 329.5873 | 5735.48 | 1427.34 | -837.84
| 6100 | 10.0458 | 329.5873 | 5833.71 | 1443.5 | -847.32
| 6200 | 8.5458 | 329.5873 | 5932.39 | 1457.43 | -855.5
| 6300 | 7.0458 | 329.5873 | 6031.46 | 1469.12 | -862.37
| 6400 | 5.5458 | 329.5873 | 6130.86 | 1478.58 | -867.92
| 6500 | 4.0458 | 329.5873 | 6230.5 | 1485.79 | -872.15
| 6600 | 2.5458 | 329.5873 | 6330.34 | 1490.75 | -875.06
| 6700 | 1.0458 | 329.5873 | 6430.28 | 1493.45 | -876.65
| 6769.72 | 0 | 0 | 6500 | 1494 | -876.97
| 6800 | 0 | 0 | 6530.28 | 1494 | -876.97
| 6900 | 0 | 0 | 6630.28 | 1494 | -876.97
| 6932.05 | 0 | 0 | 6662.33 | 1494 | -876.97
| 6950 | 1.6153 | 180 | 6680.28 | 1493.75 | -876.97
| 7000 | 6.1153 | 180 | 6730.15 | 1490.38 | -876.97
| 7050 | 10.6153 | 180 | 6779.61 | 1483.11 | -876.97
| 7100 | 15.1153 | 180 | 6828.34 | 1471.97 | -876.97
| 7150 | 19.6153 | 180 | 6876.05 | 1457.06 | -876.97
| 7200 | 24.1153 | 180 | 6922.44 | 1438.44 | -876.97
| 7250 | 28.6153 | 180 | 6967.23 | 1416.24 | -876.97
| 7300 | 33.1153 | 180 | 7010.13 | 1390.6 | -876.97
| 7350 | 37.6153 | 180 | 7050.9 | 1361.66 | -876.97
| 7400 | 42.1153 | 180 | 7089.27 | 1329.62 | -876.97
| 7450 | 46.6153 | 180 | 7125 | 1294.67 | -876.97
| 7500 | 51.1153 | 180 | 7157.88 | 1257.02 | -876.97
| 7550 | 55.6153 | 180 | 7187.71 | 1216.91 | -876.97
| 7600 | 60.1153 | 180 | 7214.3 | 1174.58 | -876.97
| 7650 | 64.6153 | 180 | 7237.49 | 1130.3 | -876.97
| 7700 | 69.1153 | 180 | 7257.13 | 1084.33 | -876.97
| 7750 | 73.6153 | 180 | 7273.1 | 1036.96 | -876.97
| 7800 | 78.1153 | 180 | 7285.31 | 988.49 | -876.97
| 7850 | 82.6153 | 180 | 7293.67 | 939.21 | -876.97
| 7900 | 87.1153 | 180 | 7298.15 | 889.42 | -876.97
| 7934.83 | 90.25 | 180 | 7298.95 | 854.6 | -876.97
| 8000 | 90.25 | 180 | 7298.66 | 789.43 | -876.97
| 8100 | 90.25 | 180 | 7298.23 | 689.43 | -876.97
| 8200 | 90.25 | 180 | 7297.79 | 589.44 | -876.97
| 8300 | 90.25 | 180 | 7297.35 | 489.44 | -876.97
| 8400 | 90.25 | 180 | 7296.92 | 389.44 | -876.97
| 8500 | 90.25 | 180 | 7296.48 | 289.44 | -876.97
| 8600 | 90.25 | 180 | 7296.04 | 189.44 | -876.97
| 8700 | 90.25 | 180 | 7295.61 | 89.44 | -876.97
| 8800 | 90.25 | 180 | 7295.17 | -10.56 | -876.97
| 8900 | 90.25 | 180 | 7294.74 | -110.56 | -876.97
| 9000 | 90.25 | 180 | 7294.3 | -210.56 | -876.97
| 9100 | 90.25 | 180 | 7293.86 | -310.56 | -876.97
| 9200 | 90.25 | 180 | 7293.43 | -410.56 | -876.97
| 9300 | 90.25 | 180 | 7292.99 | -510.55 | -876.97
| 9400 | 90.25 | 180 | 7292.55 | -610.55 | -876.97
| 9500 | 90.25 | 180 | 7292.12 | -710.55 | -876.97
| 9600 | 90.25 | 180 | 7291.68 | -810.55 | -876.97
| 9700 | 90.25 | 180 | 7291.24 | -910.55 | -876.97
| 9800 | 90.25 | 180 | 7290.81 | -1010.55 | -876.97
| 9900 | 90.25 | 180 | 7290.37 | -1110.55 | -876.97
| 10000 | 90.25 | 180 | 7289.94 | -1210.55 | -876.97
| 10100 | 90.25 | 180 | 7289.5 | -1310.55 | -876.97
| 10200 | 90.25 | 180 | 7289.06 | -1410.55 | -876.97
| 10300 | 90.25 | 180 | 7288.63 | -1510.54 | -876.97
| 10400 | 90.25 | 180 | 7288.19 | -1610.54 | -876.97
| 10500 | 90.25 | 180 | 7287.75 | -1710.54 | -876.97
| 10600 | 90.25 | 180 | 7287.32 | -1810.54 | -876.97
| 10700 | 90.25 | 180 | 7286.88 | -1910.54 | -876.97
| 10800 | 90.25 | 180 | 7286.45 | -2010.54 | -876.97
| 10900 | 90.25 | 180 | 7286.01 | -2110.54 | -876.97
| 11000 | 90.25 | 180 | 7285.57 | -2210.54 | -876.97
| 11100 | 90.25 | 180 | 7285.14 | -2310.54 | -876.97
| 11200 | 90.25 | 180 | 7284.7 | -2410.54 | -876.97
| 11300 | 90.25 | 180 | 7284.26 | -2510.54 | -876.97
| 11400 | 90.25 | 180 | 7283.83 | -2610.53 | -876.97
| 11500 | 90.25 | 180 | 7283.39 | -2710.53 | -876.97
| 11600 | 90.25 | 180 | 7282.95 | -2810.53 | -876.97
| 11700 | 90.25 | 180 | 7282.52 | -2910.53 | -876.97
| 11800 | 90.25 | 180 | 7282.08 | -3010.53 | -876.97
| 11900 | 90.25 | 180 | 7281.65 | -3110.53 | -876.97
| 12000 | 90.25 | 180 | 7281.21 | -3210.53 | -876.97
| 12100 | 90.25 | 180 | 7280.77 | -3310.53 | -876.97
| 12200 | 90.25 | 180 | 7280.34 | -3410.53 | -876.97
| 12300 | 90.25 | 180 | 7279.9 | -3510.53 | -876.97
| 12400 | 90.25 | 180 | 7279.46 | -3610.52 | -876.97
| 12500 | 90.25 | 180 | 7279.03 | -3710.52 | -876.97
| 12600 | 90.25 | 180 | 7278.59 | -3810.52 | -876.97
| 12700 | 90.25 | 180 | 7278.15 | -3910.52 | -876.97
| 12800 | 90.25 | 180 | 7277.72 | -4010.52 | -876.97
| 12900 | 90.25 | 180 | 7277.28 | -4110.52 | -876.97
| 12964.69 | 90.25 | 180 | 7277 | -4175.21 | -876.97

## Lookup (hidden)
North Reference | RetunValue | Grid Type | ReturnValue | Deviation Indicator | ReturnValue
| 2 |  | 0 |  | 4
True |  | SPCS-Colorado Central-NAD27 |  | Directional
Grid |  | SPCS-Colorado Central-NAD83 |  | High Angle
|  | SPCS-Colorado North-NAD27 |  | Horizontal
SPCS-Colorado North-NAD83
SPCS-Colorado South-NAD27
SPCS-Colorado South-NAD83
UTM-Zone 12 NAD27
UTM-Zone 12 NAD83
UTM-Zone 13 NAD27
UTM-Zone 13 NAD83