## Data
Header Information | measured depth (ft) | inclination (°) | azimuth (°) | true vertical depth (ft) | northing +N/-S (ft) | easting +E/-W (ft)
Operator Name | 0 | 0 | 0 | 0 | 0 | 0
Kerr-Mcgee | 100 | 0 | 0 | 100 | 0 | 0
Operator Number | 200 | 0 | 0 | 200 | 0 | 0
47120 | 250 | 0 | 0 | 250 | 0 | 0
Well Name and Number | 300 | 0.75 | 302.4167 | 300 | 0.18 | -0.28
Gabel 28N-5HZ | 400 | 2.25 | 302.4167 | 399.96 | 1.58 | -2.49
API Number (if available) | 500 | 3.75 | 302.4167 | 499.82 | 4.38 | -6.9
05-123-42298 | 600 | 5.25 | 302.4167 | 599.51 | 8.59 | -13.53
Location: QQ SEC TWP RGE | 700 | 6.75 | 302.4167 | 698.96 | 14.19 | -22.35
NWNE Sec 8-T1N-R66W | 800 | 8.25 | 302.4167 | 798.1 | 21.19 | -33.37
Citing Type: Planned or Actual | 900 | 9.75 | 302.4167 | 896.87 | 29.58 | -46.57
Planned | 1000 | 11.25 | 302.4167 | 995.19 | 39.34 | -61.96
Deviation Indicator | 1100 | 12.75 | 302.4167 | 1093 | 50.49 | -79.51
Horizontal | 1131.63 | 13.2245 | 302.4167 | 1123.83 | 54.3 | -85.51
North Reference | 1200 | 13.2245 | 302.4167 | 1190.38 | 62.69 | -98.71
True | 1300 | 13.2245 | 302.4167 | 1287.73 | 74.95 | -118.02
Grid Type | 1400 | 13.2245 | 302.4167 | 1385.08 | 87.21 | -137.34
#VALUE! | 1500 | 13.2245 | 302.4167 | 1482.42 | 99.48 | -156.65
| 1600 | 13.2245 | 302.4167 | 1579.77 | 111.74 | -175.96
| 1700 | 13.2245 | 302.4167 | 1677.12 | 124 | -195.27
| 1800 | 13.2245 | 302.4167 | 1774.47 | 136.27 | -214.58
| 1900 | 13.2245 | 302.4167 | 1871.82 | 148.53 | -233.9
| 2000 | 13.2245 | 302.4167 | 1969.16 | 160.79 | -253.21
| 2100 | 13.2245 | 302.4167 | 2066.51 | 173.06 | -272.52
| 2200 | 13.2245 | 302.4167 | 2163.86 | 185.32 | -291.83
| 2300 | 13.2245 | 302.4167 | 2261.21 | 197.58 | -311.14
| 2400 | 13.2245 | 302.4167 | 2358.56 | 209.85 | -330.46
| 2500 | 13.2245 | 302.4167 | 2455.91 | 222.11 | -349.77
| 2600 | 13.2245 | 302.4167 | 2553.25 | 234.38 | -369.08
| 2700 | 13.2245 | 302.4167 | 2650.6 | 246.64 | -388.39
| 2800 | 13.2245 | 302.4167 | 2747.95 | 258.9 | -407.7
| 2900 | 13.2245 | 302.4167 | 2845.3 | 271.17 | -427.01
| 3000 | 13.2245 | 302.4167 | 2942.65 | 283.43 | -446.33
| 3100 | 13.2245 | 302.4167 | 3039.99 | 295.69 | -465.64
| 3200 | 13.2245 | 302.4167 | 3137.34 | 307.96 | -484.95
| 3300 | 13.2245 | 302.4167 | 3234.69 | 320.22 | -504.26
| 3400 | 13.2245 | 302.4167 | 3332.04 | 332.48 | -523.57
| 3500 | 13.2245 | 302.4167 | 3429.39 | 344.75 | -542.89
| 3600 | 13.2245 | 302.4167 | 3526.73 | 357.01 | -562.2
| 3700 | 13.2245 | 302.4167 | 3624.08 | 369.28 | -581.51
| 3800 | 13.2245 | 302.4167 | 3721.43 | 381.54 | -600.82
| 3900 | 13.2245 | 302.4167 | 3818.78 | 393.8 | -620.13
| 4000 | 13.2245 | 302.4167 | 3916.13 | 406.07 | -639.45
| 4100 | 13.2245 | 302.4167 | 4013.48 | 418.33 | -658.76
| 4200 | 13.2245 | 302.4167 | 4110.82 | 430.59 | -678.07
| 4300 | 13.2245 | 302.4167 | 4208.17 | 442.86 | -697.38
| 4400 | 13.2245 | 302.4167 | 4305.52 | 455.12 | -716.69
| 4500 | 13.2245 | 302.4167 | 4402.87 | 467.38 | -736
| 4600 | 13.2245 | 302.4167 | 4500.22 | 479.65 | -755.32
| 4700 | 13.2245 | 302.4167 | 4597.56 | 491.91 | -774.63
| 4800 | 13.2245 | 302.4167 | 4694.91 | 504.17 | -793.94
| 4900 | 13.2245 | 302.4167 | 4792.26 | 516.44 | -813.25
| 5000 | 13.2245 | 302.4167 | 4889.61 | 528.7 | -832.56
| 5100 | 13.2245 | 302.4167 | 4986.96 | 540.97 | -851.88
| 5200 | 13.2245 | 302.4167 | 5084.3 | 553.23 | -871.19
| 5300 | 13.2245 | 302.4167 | 5181.65 | 565.49 | -890.5
| 5400 | 13.2245 | 302.4167 | 5279 | 577.76 | -909.81
| 5448.46 | 13.2245 | 302.4167 | 5326.17 | 583.7 | -919.17
| 5500 | 12.4514 | 302.4167 | 5376.43 | 589.84 | -928.84
| 5600 | 10.9514 | 302.4167 | 5474.35 | 600.71 | -945.96
| 5700 | 9.4514 | 302.4167 | 5572.76 | 610.2 | -960.91
| 5800 | 7.9514 | 302.4167 | 5671.61 | 618.31 | -973.68
| 5900 | 6.4514 | 302.4167 | 5770.82 | 625.03 | -984.26
| 6000 | 4.9514 | 302.4167 | 5870.32 | 630.36 | -992.65
| 6100 | 3.4514 | 302.4167 | 5970.05 | 634.29 | -998.83
| 6200 | 1.9514 | 302.4167 | 6069.93 | 636.81 | -1002.81
| 6300 | 0.4514 | 302.4167 | 6169.91 | 637.94 | -1004.58
| 6330.09 | 0 | 0 | 6200 | 638 | -1004.68
| 6400 | 0 | 0 | 6269.91 | 638 | -1004.68
| 6500 | 0 | 0 | 6369.91 | 638 | -1004.68
| 6600 | 0 | 0 | 6469.91 | 638 | -1004.68
| 6700 | 0 | 0 | 6569.91 | 638 | -1004.68
| 6800 | 0 | 0 | 6669.91 | 638 | -1004.68
| 6831.75 | 0 | 0 | 6701.65 | 638 | -1004.68
| 6850 | 1.6428 | 360 | 6719.91 | 638.26 | -1004.68
| 6900 | 6.1428 | 360 | 6769.78 | 641.66 | -1004.68
| 6950 | 10.6428 | 360 | 6819.23 | 648.95 | -1004.68
| 7000 | 15.1428 | 360 | 6867.96 | 660.1 | -1004.68
| 7050 | 19.6428 | 360 | 6915.66 | 675.05 | -1004.68
| 7100 | 24.1428 | 360 | 6962.04 | 693.69 | -1004.68
| 7150 | 28.6428 | 360 | 7006.82 | 715.91 | -1004.68
| 7200 | 33.1428 | 360 | 7049.71 | 741.57 | -1004.68
| 7250 | 37.6428 | 360 | 7090.46 | 770.52 | -1004.68
| 7300 | 42.1428 | 360 | 7128.81 | 802.58 | -1004.68
| 7350 | 46.6428 | 360 | 7164.53 | 837.55 | -1004.68
| 7400 | 51.1428 | 360 | 7197.4 | 875.22 | -1004.68
| 7450 | 55.6428 | 360 | 7227.21 | 915.34 | -1004.68
| 7500 | 60.1428 | 360 | 7253.78 | 957.69 | -1004.68
| 7550 | 64.6428 | 360 | 7276.94 | 1001.98 | -1004.68
| 7600 | 69.1428 | 360 | 7296.56 | 1047.96 | -1004.68
| 7650 | 73.6428 | 360 | 7312.51 | 1095.33 | -1004.68
| 7700 | 78.1428 | 360 | 7324.69 | 1143.81 | -1004.68
| 7750 | 82.6428 | 360 | 7333.03 | 1193.1 | -1004.68
| 7800 | 87.1428 | 360 | 7337.48 | 1242.89 | -1004.68
| 7834.08 | 90.21 | 360 | 7338.27 | 1276.95 | -1004.68
| 7900 | 90.21 | 360 | 7338.03 | 1342.87 | -1004.68
| 8000 | 90.21 | 360 | 7337.66 | 1442.87 | -1004.68
| 8100 | 90.21 | 360 | 7337.3 | 1542.87 | -1004.68
| 8200 | 90.21 | 360 | 7336.93 | 1642.87 | -1004.68
| 8300 | 90.21 | 360 | 7336.56 | 1742.87 | -1004.68
| 8400 | 90.21 | 360 | 7336.2 | 1842.87 | -1004.68
| 8500 | 90.21 | 360 | 7335.83 | 1942.87 | -1004.68
| 8600 | 90.21 | 360 | 7335.46 | 2042.87 | -1004.68
| 8700 | 90.21 | 360 | 7335.1 | 2142.87 | -1004.68
| 8800 | 90.21 | 360 | 7334.73 | 2242.87 | -1004.68
| 8900 | 90.21 | 360 | 7334.36 | 2342.87 | -1004.68
| 9000 | 90.21 | 360 | 7334 | 2442.87 | -1004.68
| 9100 | 90.21 | 360 | 7333.63 | 2542.86 | -1004.68
| 9200 | 90.21 | 360 | 7333.26 | 2642.86 | -1004.68
| 9300 | 90.21 | 360 | 7332.9 | 2742.86 | -1004.68
| 9400 | 90.21 | 360 | 7332.53 | 2842.86 | -1004.68
| 9500 | 90.21 | 360 | 7332.16 | 2942.86 | -1004.68
| 9600 | 90.21 | 360 | 7331.8 | 3042.86 | -1004.68
| 9700 | 90.21 | 360 | 7331.43 | 3142.86 | -1004.68
| 9800 | 90.21 | 360 | 7331.06 | 3242.86 | -1004.68
| 9900 | 90.21 | 360 | 7330.7 | 3342.86 | -1004.68
| 10000 | 90.21 | 360 | 7330.33 | 3442.86 | -1004.68
| 10100 | 90.21 | 360 | 7329.97 | 3542.86 | -1004.68
| 10200 | 90.21 | 360 | 7329.6 | 3642.86 | -1004.68
| 10300 | 90.21 | 360 | 7329.23 | 3742.86 | -1004.68
| 10400 | 90.21 | 360 | 7328.87 | 3842.86 | -1004.68
| 10500 | 90.21 | 360 | 7328.5 | 3942.86 | -1004.68
| 10600 | 90.21 | 360 | 7328.13 | 4042.85 | -1004.68
| 10700 | 90.21 | 360 | 7327.77 | 4142.85 | -1004.68
| 10800 | 90.21 | 360 | 7327.4 | 4242.85 | -1004.68
| 10900 | 90.21 | 360 | 7327.03 | 4342.85 | -1004.68
| 11000 | 90.21 | 360 | 7326.67 | 4442.85 | -1004.68
| 11100 | 90.21 | 360 | 7326.3 | 4542.85 | -1004.68
| 11200 | 90.21 | 360 | 7325.93 | 4642.85 | -1004.68
| 11300 | 90.21 | 360 | 7325.57 | 4742.85 | -1004.68
| 11400 | 90.21 | 360 | 7325.2 | 4842.85 | -1004.68
| 11500 | 90.21 | 360 | 7324.83 | 4942.85 | -1004.68
| 11600 | 90.21 | 360 | 7324.47 | 5042.85 | -1004.68
| 11700 | 90.21 | 360 | 7324.1 | 5142.85 | -1004.68
| 11800 | 90.21 | 360 | 7323.73 | 5242.85 | -1004.68
| 11900 | 90.21 | 360 | 7323.37 | 5342.85 | -1004.68
| 12000 | 90.21 | 360 | 7323 | 5442.85 | -1004.68
| 12100 | 90.21 | 360 | 7322.63 | 5542.84 | -1004.68
| 12200 | 90.21 | 360 | 7322.27 | 5642.84 | -1004.68
| 12300 | 90.21 | 360 | 7321.9 | 5742.84 | -1004.68
| 12400 | 90.21 | 360 | 7321.54 | 5842.84 | -1004.68
| 12500 | 90.21 | 360 | 7321.17 | 5942.84 | -1004.68
| 12600 | 90.21 | 360 | 7320.8 | 6042.84 | -1004.68
| 12700 | 90.21 | 360 | 7320.44 | 6142.84 | -1004.68
| 12800 | 90.21 | 360 | 7320.07 | 6242.84 | -1004.68
| 12818.9 | 90.21 | 360 | 7320 | 6261.74 | -1004.68

## Lookup (hidden)
North Reference | RetunValue | Grid Type | ReturnValue | Deviation Indicator | ReturnValue
| 2 |  | 0 |  | 4
True |  | SPCS-Colorado Central-NAD27 |  | Directional
Grid |  | SPCS-Colorado Central-NAD83 |  | High Angle
|  | SPCS-Colorado North-NAD27 |  | Horizontal
SPCS-Colorado North-NAD83
SPCS-Colorado South-NAD27
SPCS-Colorado South-NAD83
UTM-Zone 12 NAD27
UTM-Zone 12 NAD83
UTM-Zone 13 NAD27
UTM-Zone 13 NAD83