## Data
Header Information | measured depth (ft) | inclination (°) | azimuth (°) | true vertical depth (ft) | northing +N/-S (ft) | easting +E/-W (ft)
Operator Name | 0 | 0 | 0 | 0 | 0 | 0
Kerr-Mcgee | 100 | 0 | 0 | 100 | 0 | 0
Operator Number | 200 | 0 | 0 | 200 | 0 | 0
47120 | 250 | 0 | 0 | 250 | 0 | 0
Well Name and Number | 300 | 0.75 | 324.7248 | 300 | 0.27 | -0.19
Gabel 2C-5HZ | 400 | 2.25 | 324.7248 | 399.96 | 2.4 | -1.7
API Number (if available) | 500 | 3.75 | 324.7248 | 499.82 | 6.68 | -4.72
| 600 | 5.25 | 324.7248 | 599.51 | 13.08 | -9.25
Location: QQ SEC TWP RGE | 700 | 6.75 | 324.7248 | 698.96 | 21.62 | -15.29
NWNE Sec 8-T1N-R66W | 800 | 8.25 | 324.7248 | 798.1 | 32.27 | -22.83
Citing Type: Planned or Actual | 900 | 9.75 | 324.7248 | 896.87 | 45.04 | -31.86
Planned | 1000 | 11.25 | 324.7248 | 995.19 | 59.92 | -42.39
Deviation Indicator | 1100 | 12.75 | 324.7248 | 1093 | 76.89 | -54.39
Horizontal | 1168.61 | 13.7792 | 324.7248 | 1159.78 | 89.74 | -63.48
North Reference | 1200 | 13.7792 | 324.7248 | 1190.27 | 95.85 | -67.8
True | 1300 | 13.7792 | 324.7248 | 1287.39 | 115.29 | -81.56
Grid Type | 1400 | 13.7792 | 324.7248 | 1384.51 | 134.74 | -95.31
#VALUE! | 1500 | 13.7792 | 324.7248 | 1481.63 | 154.18 | -109.07
| 1600 | 13.7792 | 324.7248 | 1578.76 | 173.63 | -122.82
| 1700 | 13.7792 | 324.7248 | 1675.88 | 193.07 | -136.58
| 1800 | 13.7792 | 324.7248 | 1773 | 212.52 | -150.33
| 1900 | 13.7792 | 324.7248 | 1870.12 | 231.96 | -164.09
| 2000 | 13.7792 | 324.7248 | 1967.24 | 251.41 | -177.84
| 2100 | 13.7792 | 324.7248 | 2064.37 | 270.85 | -191.6
| 2200 | 13.7792 | 324.7248 | 2161.49 | 290.29 | -205.35
| 2300 | 13.7792 | 324.7248 | 2258.61 | 309.74 | -219.11
| 2400 | 13.7792 | 324.7248 | 2355.73 | 329.18 | -232.86
| 2500 | 13.7792 | 324.7248 | 2452.85 | 348.63 | -246.62
| 2600 | 13.7792 | 324.7248 | 2549.98 | 368.07 | -260.37
| 2700 | 13.7792 | 324.7248 | 2647.1 | 387.52 | -274.13
| 2800 | 13.7792 | 324.7248 | 2744.22 | 406.96 | -287.88
| 2900 | 13.7792 | 324.7248 | 2841.34 | 426.41 | -301.64
| 3000 | 13.7792 | 324.7248 | 2938.47 | 445.85 | -315.39
| 3100 | 13.7792 | 324.7248 | 3035.59 | 465.3 | -329.15
| 3200 | 13.7792 | 324.7248 | 3132.71 | 484.74 | -342.9
| 3259.21 | 13.7792 | 324.7248 | 3190.22 | 496.26 | -351.05
| 3300 | 13.1674 | 324.7248 | 3229.88 | 504.01 | -356.53
| 3400 | 11.6674 | 324.7248 | 3327.54 | 521.57 | -368.95
| 3500 | 10.1674 | 324.7248 | 3425.73 | 537.03 | -379.89
| 3600 | 8.6674 | 324.7248 | 3524.38 | 550.39 | -389.34
| 3700 | 7.1674 | 324.7248 | 3623.42 | 561.63 | -397.29
| 3800 | 5.6674 | 324.7248 | 3722.79 | 570.76 | -403.75
| 3900 | 4.1674 | 324.7248 | 3822.42 | 577.76 | -408.7
| 4000 | 2.6674 | 324.7248 | 3922.24 | 582.62 | -412.14
| 4100 | 1.1674 | 324.7248 | 4022.18 | 585.35 | -414.07
| 4177.82 | 0 | 0 | 4100 | 586 | -414.53
| 4200 | 0 | 0 | 4122.18 | 586 | -414.53
| 4300 | 0 | 0 | 4222.18 | 586 | -414.53
| 4400 | 0 | 0 | 4322.18 | 586 | -414.53
| 4500 | 0 | 0 | 4422.18 | 586 | -414.53
| 4600 | 0 | 0 | 4522.18 | 586 | -414.53
| 4700 | 0 | 0 | 4622.18 | 586 | -414.53
| 4800 | 0 | 0 | 4722.18 | 586 | -414.53
| 4900 | 0 | 0 | 4822.18 | 586 | -414.53
| 5000 | 0 | 0 | 4922.18 | 586 | -414.53
| 5100 | 0 | 0 | 5022.18 | 586 | -414.53
| 5200 | 0 | 0 | 5122.18 | 586 | -414.53
| 5300 | 0 | 0 | 5222.18 | 586 | -414.53
| 5400 | 0 | 0 | 5322.18 | 586 | -414.53
| 5500 | 0 | 0 | 5422.18 | 586 | -414.53
| 5600 | 0 | 0 | 5522.18 | 586 | -414.53
| 5700 | 0 | 0 | 5622.18 | 586 | -414.53
| 5800 | 0 | 0 | 5722.18 | 586 | -414.53
| 5900 | 0 | 0 | 5822.18 | 586 | -414.53
| 6000 | 0 | 0 | 5922.18 | 586 | -414.53
| 6100 | 0 | 0 | 6022.18 | 586 | -414.53
| 6200 | 0 | 0 | 6122.18 | 586 | -414.53
| 6300 | 0 | 0 | 6222.18 | 586 | -414.53
| 6400 | 0 | 0 | 6322.18 | 586 | -414.53
| 6500 | 0 | 0 | 6422.18 | 586 | -414.53
| 6600 | 0 | 0 | 6522.18 | 586 | -414.53
| 6700 | 0 | 0 | 6622.18 | 586 | -414.53
| 6800 | 0 | 0 | 6722.18 | 586 | -414.53
| 6891.11 | 0 | 0 | 6813.29 | 586 | -414.53
| 6900 | 0.8001 | 0 | 6822.18 | 586.06 | -414.53
| 6950 | 5.3001 | 0 | 6872.09 | 588.72 | -414.53
| 7000 | 9.8001 | 0 | 6921.65 | 595.29 | -414.53
| 7050 | 14.3001 | 0 | 6970.53 | 605.73 | -414.53
| 7100 | 18.8001 | 0 | 7018.45 | 619.96 | -414.53
| 7150 | 23.3001 | 0 | 7065.1 | 637.92 | -414.53
| 7200 | 27.8001 | 0 | 7110.2 | 659.48 | -414.53
| 7250 | 32.3001 | 0 | 7153.47 | 684.51 | -414.53
| 7300 | 36.8001 | 0 | 7194.64 | 712.86 | -414.53
| 7350 | 41.3001 | 0 | 7233.46 | 744.35 | -414.53
| 7400 | 45.8001 | 0 | 7269.69 | 778.79 | -414.53
| 7450 | 50.3001 | 0 | 7303.1 | 815.97 | -414.53
| 7500 | 54.8001 | 0 | 7333.5 | 855.65 | -414.53
| 7550 | 59.3001 | 0 | 7360.69 | 897.6 | -414.53
| 7600 | 63.8001 | 0 | 7384.5 | 941.55 | -414.53
| 7650 | 68.3001 | 0 | 7404.79 | 987.23 | -414.53
| 7700 | 72.8001 | 0 | 7421.44 | 1034.37 | -414.53
| 7750 | 77.3001 | 0 | 7434.33 | 1082.66 | -414.53
| 7800 | 81.8001 | 0 | 7443.4 | 1131.82 | -414.53
| 7850 | 86.3001 | 0 | 7448.58 | 1181.54 | -414.53
| 7887.78 | 89.7 | 0 | 7449.9 | 1219.29 | -414.53
| 7900 | 89.7 | 0 | 7449.96 | 1231.51 | -414.53
| 8000 | 89.7 | 0 | 7450.48 | 1331.51 | -414.53
| 8100 | 89.7 | 0 | 7451.01 | 1431.51 | -414.53
| 8200 | 89.7 | 0 | 7451.53 | 1531.51 | -414.53
| 8300 | 89.7 | 0 | 7452.06 | 1631.5 | -414.53
| 8400 | 89.7 | 0 | 7452.58 | 1731.5 | -414.53
| 8500 | 89.7 | 0 | 7453.1 | 1831.5 | -414.53
| 8600 | 89.7 | 0 | 7453.63 | 1931.5 | -414.53
| 8700 | 89.7 | 0 | 7454.15 | 2031.5 | -414.53
| 8800 | 89.7 | 0 | 7454.67 | 2131.5 | -414.53
| 8900 | 89.7 | 0 | 7455.2 | 2231.5 | -414.53
| 9000 | 89.7 | 0 | 7455.72 | 2331.49 | -414.53
| 9100 | 89.7 | 0 | 7456.24 | 2431.49 | -414.53
| 9200 | 89.7 | 0 | 7456.77 | 2531.49 | -414.53
| 9300 | 89.7 | 0 | 7457.29 | 2631.49 | -414.53
| 9400 | 89.7 | 0 | 7457.82 | 2731.49 | -414.53
| 9500 | 89.7 | 0 | 7458.34 | 2831.49 | -414.53
| 9600 | 89.7 | 0 | 7458.86 | 2931.49 | -414.53
| 9700 | 89.7 | 0 | 7459.39 | 3031.48 | -414.53
| 9800 | 89.7 | 0 | 7459.91 | 3131.48 | -414.53
| 9900 | 89.7 | 0 | 7460.43 | 3231.48 | -414.53
| 10000 | 89.7 | 0 | 7460.96 | 3331.48 | -414.53
| 10100 | 89.7 | 0 | 7461.48 | 3431.48 | -414.53
| 10200 | 89.7 | 0 | 7462 | 3531.48 | -414.53
| 10300 | 89.7 | 0 | 7462.53 | 3631.48 | -414.53
| 10400 | 89.7 | 0 | 7463.05 | 3731.48 | -414.53
| 10500 | 89.7 | 0 | 7463.57 | 3831.47 | -414.53
| 10600 | 89.7 | 0 | 7464.1 | 3931.47 | -414.53
| 10700 | 89.7 | 0 | 7464.62 | 4031.47 | -414.53
| 10800 | 89.7 | 0 | 7465.15 | 4131.47 | -414.53
| 10900 | 89.7 | 0 | 7465.67 | 4231.47 | -414.53
| 11000 | 89.7 | 0 | 7466.19 | 4331.47 | -414.53
| 11100 | 89.7 | 0 | 7466.72 | 4431.47 | -414.53
| 11200 | 89.7 | 0 | 7467.24 | 4531.46 | -414.53
| 11300 | 89.7 | 0 | 7467.76 | 4631.46 | -414.53
| 11400 | 89.7 | 0 | 7468.29 | 4731.46 | -414.53
| 11500 | 89.7 | 0 | 7468.81 | 4831.46 | -414.53
| 11600 | 89.7 | 0 | 7469.33 | 4931.46 | -414.53
| 11700 | 89.7 | 0 | 7469.86 | 5031.46 | -414.53
| 11800 | 89.7 | 0 | 7470.38 | 5131.46 | -414.53
| 11900 | 89.7 | 0 | 7470.91 | 5231.45 | -414.53
| 12000 | 89.7 | 0 | 7471.43 | 5331.45 | -414.53
| 12100 | 89.7 | 0 | 7471.95 | 5431.45 | -414.53
| 12200 | 89.7 | 0 | 7472.48 | 5531.45 | -414.53
| 12300 | 89.7 | 0 | 7473 | 5631.45 | -414.53
| 12400 | 89.7 | 0 | 7473.52 | 5731.45 | -414.53
| 12500 | 89.7 | 0 | 7474.05 | 5831.45 | -414.53
| 12600 | 89.7 | 0 | 7474.57 | 5931.44 | -414.53
| 12700 | 89.7 | 0 | 7475.09 | 6031.44 | -414.53
| 12800 | 89.7 | 0 | 7475.62 | 6131.44 | -414.53
| 12873.06 | 89.7 | 0 | 7476 | 6204.51 | -414.53

## Lookup (hidden)
North Reference | RetunValue | Grid Type | ReturnValue | Deviation Indicator | ReturnValue
| 2 |  | 0 |  | 4
True |  | SPCS-Colorado Central-NAD27 |  | Directional
Grid |  | SPCS-Colorado Central-NAD83 |  | High Angle
|  | SPCS-Colorado North-NAD27 |  | Horizontal
SPCS-Colorado North-NAD83
SPCS-Colorado South-NAD27
SPCS-Colorado South-NAD83
UTM-Zone 12 NAD27
UTM-Zone 12 NAD83
UTM-Zone 13 NAD27
UTM-Zone 13 NAD83