## Data
Header Information | measured depth (ft) | inclination (°) | azimuth (°) | true vertical depth (ft) | northing +N/-S (ft) | easting +E/-W (ft)
Operator Name | 0 | 0 | 0 | 0 | 0 | 0
Bonanza Creek Energy | 100 | 0 | 0 | 100 | 0 | 0
Operator Number | 200 | 0 | 0 | 200 | 0 | 0
8960 | 300 | 0 | 0 | 300 | 0 | 0
Well Name and Number | 400 | 0 | 0 | 400 | 0 | 0
STATE ANTELOPE 31-11-14XRLNB | 500 | 0 | 0 | 500 | 0 | 0
API Number (if available) | 600 | 0 | 0 | 600 | 0 | 0
| 700 | 0 | 0 | 700 | 0 | 0
Location: QQ SEC TWP RGE | 800 | 0 | 0 | 800 | 0 | 0
NW NE SEC. 11 T5N R62W | 900 | 0 | 0 | 900 | 0 | 0
Citing Type: Planned or Actual | 1000 | 0 | 0 | 1000 | 0 | 0
Planned | 1100 | 0 | 0 | 1100 | 0 | 0
Deviation Indicator | 1200 | 0 | 0 | 1200 | 0 | 0
Horizontal | 1300 | 0 | 0 | 1300 | 0 | 0
North Reference | 1400 | 0 | 0 | 1400 | 0 | 0
True | 1500 | 0 | 0 | 1500 | 0 | 0
Grid Type | 1600 | 0 | 0 | 1600 | 0 | 0
#VALUE! | 1700 | 0 | 0 | 1700 | 0 | 0
| 1800 | 0 | 0 | 1800 | 0 | 0
| 1900 | 0 | 0 | 1900 | 0 | 0
| 2000 | 0 | 0 | 2000 | 0 | 0
| 2100 | 0 | 0 | 2100 | 0 | 0
| 2200 | 0 | 0 | 2200 | 0 | 0
| 2300 | 0 | 0 | 2300 | 0 | 0
| 2400 | 0 | 0 | 2400 | 0 | 0
| 2500 | 0 | 0 | 2500 | 0 | 0
| 2550 | 0 | 0 | 2550 | 0 | 0
| 2600 | 1 | 47.75 | 2600 | 0.29 | 0.32
| 2700 | 3 | 47.75 | 2699.93 | 2.64 | 2.91
| 2800 | 5 | 47.75 | 2799.68 | 7.33 | 8.07
| 2900 | 7 | 47.75 | 2899.13 | 14.36 | 15.81
| 3000 | 9 | 47.75 | 2998.15 | 23.72 | 26.11
| 3100 | 11 | 47.75 | 3096.63 | 35.39 | 38.96
| 3150.14 | 12 | 47.75 | 3145.76 | 42.11 | 46.36
| 3200 | 12 | 47.75 | 3194.53 | 49.09 | 54.03
| 3300 | 12 | 47.75 | 3292.34 | 63.07 | 69.43
| 3400 | 12 | 47.75 | 3390.16 | 77.05 | 84.82
| 3500 | 12 | 47.75 | 3487.97 | 91.03 | 100.21
| 3600 | 12 | 47.75 | 3585.78 | 105.02 | 115.61
| 3700 | 12 | 47.75 | 3683.6 | 119 | 131
| 3800 | 12 | 47.75 | 3781.41 | 132.98 | 146.39
| 3900 | 12 | 47.75 | 3879.23 | 146.97 | 161.79
| 4000 | 12 | 47.75 | 3977.04 | 160.95 | 177.18
| 4086.8 | 12 | 47.75 | 4061.94 | 173.09 | 190.54
| 4100 | 11.74 | 47.75 | 4074.86 | 174.91 | 192.55
| 4200 | 9.74 | 47.75 | 4173.1 | 187.44 | 206.34
| 4300 | 7.74 | 47.75 | 4271.94 | 197.66 | 217.59
| 4400 | 5.74 | 47.75 | 4371.24 | 205.55 | 226.27
| 4500 | 3.74 | 47.75 | 4470.89 | 211.1 | 232.39
| 4600 | 1.74 | 47.75 | 4570.78 | 214.31 | 235.92
| 4686.94 | 0 | 0 | 4657.7 | 215.2 | 236.9
| 4700 | 0 | 0 | 4670.76 | 215.2 | 236.9
| 4800 | 0 | 0 | 4770.76 | 215.2 | 236.9
| 4900 | 0 | 0 | 4870.76 | 215.2 | 236.9
| 5000 | 0 | 0 | 4970.76 | 215.2 | 236.9
| 5100 | 0 | 0 | 5070.76 | 215.2 | 236.9
| 5200 | 0 | 0 | 5170.76 | 215.2 | 236.9
| 5300 | 0 | 0 | 5270.76 | 215.2 | 236.9
| 5400 | 0 | 0 | 5370.76 | 215.2 | 236.9
| 5437.94 | 0 | 0 | 5408.7 | 215.2 | 236.9
| 5500 | 4.96 | 180.03 | 5470.68 | 212.51 | 236.9
| 5600 | 12.96 | 180.03 | 5569.38 | 196.94 | 236.89
| 5700 | 20.96 | 180.03 | 5664.95 | 167.79 | 236.88
| 5800 | 28.96 | 180.03 | 5755.54 | 125.62 | 236.85
| 5900 | 36.96 | 180.03 | 5839.37 | 71.25 | 236.82
| 6000 | 44.96 | 180.03 | 5914.82 | 5.74 | 236.79
| 6100 | 52.96 | 180.03 | 5980.42 | -69.63 | 236.75
| 6200 | 60.96 | 180.03 | 6034.89 | -153.4 | 236.71
| 6300 | 68.96 | 180.03 | 6077.17 | -243.93 | 236.66
| 6375.44 | 75 | 180.03 | 6100.49 | -315.63 | 236.62
| 6400 | 75 | 180.03 | 6106.85 | -339.36 | 236.61
| 6475.44 | 75 | 180.03 | 6126.38 | -412.22 | 236.57
| 6500 | 76.96 | 180.03 | 6132.32 | -436.05 | 236.56
| 6600 | 84.96 | 180.03 | 6148.02 | -534.73 | 236.51
| 6662.94 | 90 | 180.03 | 6150.78 | -597.59 | 236.47
| 6700 | 90 | 180.03 | 6150.78 | -634.65 | 236.46
| 6800 | 90 | 180.03 | 6150.78 | -734.65 | 236.4
| 6900 | 90 | 180.03 | 6150.78 | -834.65 | 236.35
| 7000 | 90 | 180.03 | 6150.78 | -934.65 | 236.3
| 7100 | 90 | 180.03 | 6150.78 | -1034.65 | 236.24
| 7200 | 90 | 180.03 | 6150.78 | -1134.65 | 236.19
| 7300 | 90 | 180.03 | 6150.78 | -1234.65 | 236.14
| 7400 | 90 | 180.03 | 6150.78 | -1334.65 | 236.08
| 7500 | 90 | 180.03 | 6150.78 | -1434.65 | 236.03
| 7600 | 90 | 180.03 | 6150.78 | -1534.65 | 235.97
| 7700 | 90 | 180.03 | 6150.78 | -1634.65 | 235.92
| 7800 | 90 | 180.03 | 6150.78 | -1734.65 | 235.86
| 7900 | 90 | 180.03 | 6150.78 | -1834.65 | 235.81
| 8000 | 90 | 180.03 | 6150.78 | -1934.65 | 235.75
| 8100 | 90 | 180.03 | 6150.78 | -2034.65 | 235.69
| 8200 | 90 | 180.03 | 6150.78 | -2134.65 | 235.64
| 8300 | 90 | 180.03 | 6150.78 | -2234.65 | 235.58
| 8400 | 90 | 180.03 | 6150.78 | -2334.65 | 235.52
| 8500 | 90 | 180.03 | 6150.78 | -2434.65 | 235.47
| 8600 | 90 | 180.03 | 6150.78 | -2534.65 | 235.41
| 8700 | 90 | 180.03 | 6150.78 | -2634.65 | 235.35
| 8800 | 90 | 180.03 | 6150.78 | -2734.65 | 235.29
| 8900 | 90 | 180.03 | 6150.78 | -2834.65 | 235.24
| 9000 | 90 | 180.03 | 6150.78 | -2934.65 | 235.18
| 9100 | 90 | 180.03 | 6150.79 | -3034.65 | 235.12
| 9200 | 90 | 180.03 | 6150.79 | -3134.65 | 235.06
| 9300 | 90 | 180.03 | 6150.79 | -3234.65 | 235
| 9400 | 90 | 180.03 | 6150.79 | -3334.65 | 234.94
| 9500 | 90 | 180.03 | 6150.79 | -3434.65 | 234.88
| 9600 | 90 | 180.03 | 6150.79 | -3534.65 | 234.82
| 9700 | 90 | 180.03 | 6150.79 | -3634.65 | 234.76
| 9800 | 90 | 180.03 | 6150.79 | -3734.65 | 234.7
| 9900 | 90 | 180.03 | 6150.79 | -3834.65 | 234.64
| 10000 | 90 | 180.04 | 6150.79 | -3934.65 | 234.58
| 10100 | 90 | 180.04 | 6150.79 | -4034.65 | 234.52
| 10200 | 90 | 180.04 | 6150.79 | -4134.65 | 234.45
| 10300 | 90 | 180.04 | 6150.79 | -4234.65 | 234.39
| 10400 | 90 | 180.04 | 6150.79 | -4334.65 | 234.33
| 10500 | 90 | 180.04 | 6150.79 | -4434.65 | 234.27
| 10600 | 90 | 180.04 | 6150.79 | -4534.65 | 234.2
| 10700 | 90 | 180.04 | 6150.8 | -4634.65 | 234.14
| 10800 | 90 | 180.04 | 6150.8 | -4734.65 | 234.08
| 10900 | 90 | 180.04 | 6150.8 | -4834.65 | 234.01
| 11000 | 90 | 180.04 | 6150.8 | -4934.65 | 233.95
| 11100 | 90 | 180.04 | 6150.8 | -5034.65 | 233.89
| 11200 | 90 | 180.04 | 6150.8 | -5134.65 | 233.82
| 11202.91 | 90 | 180.04 | 6150.8 | -5137.56 | 233.82
| 11218.68 | 90 | 179.56 | 6150.8 | -5153.33 | 233.87
| 11300 | 90 | 179.56 | 6150.8 | -5234.65 | 234.49
| 11400 | 90 | 179.56 | 6150.8 | -5334.65 | 235.26
| 11500 | 90 | 179.56 | 6150.8 | -5434.64 | 236.02
| 11600 | 90 | 179.56 | 6150.8 | -5534.64 | 236.78
| 11700 | 90 | 179.56 | 6150.8 | -5634.64 | 237.54
| 11800 | 90 | 179.56 | 6150.8 | -5734.63 | 238.3
| 11900 | 90 | 179.56 | 6150.8 | -5834.63 | 239.06
| 12000 | 90 | 179.56 | 6150.8 | -5934.63 | 239.82
| 12100 | 90 | 179.56 | 6150.8 | -6034.63 | 240.58
| 12200 | 90 | 179.56 | 6150.8 | -6134.62 | 241.35
| 12300 | 90 | 179.56 | 6150.8 | -6234.62 | 242.11
| 12400 | 90 | 179.56 | 6150.8 | -6334.62 | 242.87
| 12500 | 90 | 179.56 | 6150.8 | -6434.61 | 243.63
| 12600 | 90 | 179.56 | 6150.8 | -6534.61 | 244.39
| 12700 | 90 | 179.56 | 6150.8 | -6634.61 | 245.15
| 12800 | 90 | 179.56 | 6150.8 | -6734.61 | 245.91
| 12900 | 90 | 179.56 | 6150.8 | -6834.6 | 246.67
| 13000 | 90 | 179.56 | 6150.8 | -6934.6 | 247.44
| 13100 | 90 | 179.56 | 6150.8 | -7034.6 | 248.2
| 13200 | 90 | 179.56 | 6150.8 | -7134.59 | 248.96
| 13300 | 90 | 179.56 | 6150.8 | -7234.59 | 249.72
| 13400 | 90 | 179.56 | 6150.8 | -7334.59 | 250.48
| 13500 | 90 | 179.56 | 6150.8 | -7434.58 | 251.24
| 13600 | 90 | 179.56 | 6150.8 | -7534.58 | 252
| 13700 | 90 | 179.56 | 6150.8 | -7634.58 | 252.76
| 13800 | 90 | 179.56 | 6150.8 | -7734.58 | 253.53
| 13900 | 90 | 179.56 | 6150.8 | -7834.57 | 254.29
| 14000 | 90 | 179.56 | 6150.8 | -7934.57 | 255.05
| 14100 | 90 | 179.56 | 6150.8 | -8034.57 | 255.81
| 14200 | 90 | 179.56 | 6150.8 | -8134.56 | 256.57
| 14300 | 90 | 179.56 | 6150.8 | -8234.56 | 257.33
| 14400 | 90 | 179.56 | 6150.8 | -8334.56 | 258.09
| 14500 | 90 | 179.56 | 6150.8 | -8434.56 | 258.86
| 14600 | 90 | 179.56 | 6150.8 | -8534.55 | 259.62
| 14700 | 90 | 179.56 | 6150.8 | -8634.55 | 260.38
| 14800 | 90 | 179.56 | 6150.8 | -8734.55 | 261.14
| 14900 | 90 | 179.56 | 6150.8 | -8834.54 | 261.9
| 15000 | 90 | 179.56 | 6150.8 | -8934.54 | 262.66
| 15100 | 90 | 179.56 | 6150.8 | -9034.54 | 263.42
| 15200 | 90 | 179.56 | 6150.8 | -9134.54 | 264.18
| 15300 | 90 | 179.56 | 6150.8 | -9234.53 | 264.95
| 15400 | 90 | 179.56 | 6150.8 | -9334.53 | 265.71
| 15500 | 90 | 179.56 | 6150.8 | -9434.53 | 266.47
| 15600 | 90 | 179.56 | 6150.8 | -9534.52 | 267.23
| 15700 | 90 | 179.56 | 6150.8 | -9634.52 | 267.99
| 15800 | 90 | 179.56 | 6150.8 | -9734.52 | 268.75
| 15900 | 90 | 179.56 | 6150.8 | -9834.52 | 269.51
| 16000 | 90 | 179.56 | 6150.8 | -9934.51 | 270.27
| 16100 | 90 | 179.56 | 6150.8 | -10034.51 | 271.04
| 16102.12 | 90 | 179.56 | 6150.8 | -10036.63 | 271.05

## Lookup (hidden)
North Reference | RetunValue | Grid Type | ReturnValue | Deviation Indicator | ReturnValue
| 2 |  | 0 |  | 4
True |  | SPCS-Colorado Central-NAD27 |  | Directional
Grid |  | SPCS-Colorado Central-NAD83 |  | High Angle
|  | SPCS-Colorado North-NAD27 |  | Horizontal
SPCS-Colorado North-NAD83
SPCS-Colorado South-NAD27
SPCS-Colorado South-NAD83
UTM-Zone 12 NAD27
UTM-Zone 12 NAD83
UTM-Zone 13 NAD27
UTM-Zone 13 NAD83