## Data
Header Information | measured depth (ft) | inclination (°) | azimuth (°) | true vertical depth (ft) | northing +N/-S (ft) | easting +E/-W (ft)
Operator Name | 0 | 0 | 0 | 0 | 0 | 0
Bonanza Creek Energy | 100 | 0 | 0 | 100 | 0 | 0
Operator Number | 200 | 0 | 0 | 200 | 0 | 0
8960 | 300 | 0 | 0 | 300 | 0 | 0
Well Name and Number | 400 | 0 | 0 | 400 | 0 | 0
STATE ANTELOPE 21-11-14XRLNB | 500 | 0 | 0 | 500 | 0 | 0
API Number (if available) | 600 | 0 | 0 | 600 | 0 | 0
| 700 | 0 | 0 | 700 | 0 | 0
Location: QQ SEC TWP RGE | 800 | 0 | 0 | 800 | 0 | 0
NW NE SEC. 11 T5N R62W | 900 | 0 | 0 | 900 | 0 | 0
Citing Type: Planned or Actual | 1000 | 0 | 0 | 1000 | 0 | 0
Planned | 1100 | 0 | 0 | 1100 | 0 | 0
Deviation Indicator | 1200 | 0 | 0 | 1200 | 0 | 0
Horizontal | 1300 | 0 | 0 | 1300 | 0 | 0
North Reference | 1400 | 0 | 0 | 1400 | 0 | 0
True | 1500 | 0 | 0 | 1500 | 0 | 0
Grid Type | 1600 | 0 | 0 | 1600 | 0 | 0
#VALUE! | 1700 | 0 | 0 | 1700 | 0 | 0
| 1800 | 0 | 0 | 1800 | 0 | 0
| 1900 | 0 | 0 | 1900 | 0 | 0
| 2000 | 0 | 0 | 2000 | 0 | 0
| 2100 | 0 | 0 | 2100 | 0 | 0
| 2200 | 0 | 0 | 2200 | 0 | 0
| 2300 | 0 | 0 | 2300 | 0 | 0
| 2350 | 0 | 0 | 2350 | 0 | 0
| 2400 | 1 | 278.28 | 2400 | 0.06 | -0.43
| 2500 | 3 | 278.28 | 2499.93 | 0.57 | -3.89
| 2600 | 5 | 278.28 | 2599.68 | 1.57 | -10.79
| 2700 | 7 | 278.28 | 2699.13 | 3.07 | -21.13
| 2800 | 9 | 278.28 | 2798.15 | 5.08 | -34.9
| 2900 | 11 | 278.28 | 2896.63 | 7.58 | -52.09
| 3000 | 13 | 278.28 | 2994.44 | 10.57 | -72.66
| 3100 | 15 | 278.28 | 3091.46 | 14.06 | -96.6
| 3200 | 17 | 278.28 | 3187.58 | 18.02 | -123.87
| 3300 | 19 | 278.28 | 3282.68 | 22.47 | -154.45
| 3400 | 21 | 278.28 | 3376.65 | 27.4 | -188.3
| 3500 | 23 | 278.28 | 3469.36 | 32.79 | -225.36
| 3600 | 25 | 278.28 | 3560.71 | 38.65 | -265.61
| 3679.09 | 26.58 | 278.28 | 3631.92 | 43.6 | -299.66
| 3700 | 26.58 | 278.28 | 3650.62 | 44.95 | -308.92
| 3800 | 26.58 | 278.28 | 3740.05 | 51.39 | -353.2
| 3900 | 26.58 | 278.28 | 3829.48 | 57.84 | -397.48
| 4000 | 26.58 | 278.28 | 3918.91 | 64.28 | -441.77
| 4100 | 26.58 | 278.28 | 4008.34 | 70.72 | -486.05
| 4198.89 | 26.58 | 278.28 | 4096.78 | 77.1 | -529.84
| 4200 | 26.56 | 278.28 | 4097.77 | 77.17 | -530.33
| 4300 | 24.56 | 278.28 | 4187.98 | 83.38 | -573.02
| 4400 | 22.56 | 278.28 | 4279.64 | 89.14 | -612.57
| 4500 | 20.56 | 278.28 | 4372.64 | 94.43 | -648.93
| 4600 | 18.56 | 278.28 | 4466.86 | 99.25 | -682.06
| 4700 | 16.56 | 278.28 | 4562.2 | 103.59 | -711.92
| 4800 | 14.56 | 278.28 | 4658.53 | 107.45 | -738.46
| 4900 | 12.56 | 278.28 | 4755.74 | 110.83 | -761.66
| 5000 | 10.56 | 278.28 | 4853.7 | 113.71 | -781.49
| 5100 | 8.56 | 278.28 | 4952.31 | 116.11 | -797.92
| 5200 | 6.56 | 278.28 | 5051.43 | 118 | -810.94
| 5300 | 4.56 | 278.28 | 5150.96 | 119.39 | -820.53
| 5400 | 2.56 | 278.28 | 5250.76 | 120.29 | -826.67
| 5500 | 0.56 | 278.28 | 5350.72 | 120.68 | -829.36
| 5527.98 | 0 | 0 | 5378.7 | 120.7 | -829.5
| 5557.98 | 0 | 0 | 5408.7 | 120.7 | -829.5
| 5600 | 3.36 | 180.03 | 5450.69 | 119.47 | -829.5
| 5700 | 11.36 | 180.03 | 5549.79 | 106.67 | -829.51
| 5800 | 19.36 | 180.03 | 5646.14 | 80.2 | -829.52
| 5900 | 27.36 | 180.03 | 5737.87 | 40.58 | -829.54
| 6000 | 35.36 | 180.03 | 5823.19 | -11.43 | -829.57
| 6100 | 43.36 | 180.03 | 5900.44 | -74.8 | -829.6
| 6200 | 51.36 | 180.03 | 5968.12 | -148.3 | -829.64
| 6300 | 59.36 | 180.03 | 6024.92 | -230.51 | -829.68
| 6400 | 67.36 | 180.03 | 6069.72 | -319.82 | -829.73
| 6495.48 | 75 | 180.03 | 6100.49 | -410.13 | -829.78
| 6500 | 75 | 180.03 | 6101.66 | -414.5 | -829.78
| 6595.48 | 75 | 180.03 | 6126.38 | -506.72 | -829.83
| 6600 | 75.36 | 180.03 | 6127.53 | -511.09 | -829.83
| 6700 | 83.36 | 180.03 | 6145.98 | -609.29 | -829.88
| 6782.98 | 90 | 180.03 | 6150.78 | -692.09 | -829.93
| 6800 | 90 | 180.03 | 6150.78 | -709.11 | -829.93
| 6900 | 90 | 180.03 | 6150.78 | -809.11 | -829.99
| 7000 | 90 | 180.03 | 6150.78 | -909.11 | -830.04
| 7100 | 90 | 180.03 | 6150.78 | -1009.11 | -830.09
| 7200 | 90 | 180.03 | 6150.78 | -1109.11 | -830.14
| 7300 | 90 | 180.03 | 6150.78 | -1209.11 | -830.2
| 7400 | 90 | 180.03 | 6150.78 | -1309.11 | -830.25
| 7500 | 90 | 180.03 | 6150.78 | -1409.11 | -830.3
| 7600 | 90 | 180.03 | 6150.78 | -1509.11 | -830.35
| 7700 | 90 | 180.03 | 6150.78 | -1609.11 | -830.41
| 7800 | 90 | 180.03 | 6150.78 | -1709.11 | -830.46
| 7900 | 90 | 180.03 | 6150.78 | -1809.11 | -830.51
| 8000 | 90 | 180.03 | 6150.78 | -1909.11 | -830.56
| 8100 | 90 | 180.03 | 6150.78 | -2009.11 | -830.62
| 8200 | 90 | 180.03 | 6150.78 | -2109.11 | -830.67
| 8300 | 90 | 180.03 | 6150.78 | -2209.11 | -830.72
| 8400 | 90 | 180.03 | 6150.78 | -2309.11 | -830.77
| 8500 | 90 | 180.03 | 6150.78 | -2409.11 | -830.82
| 8600 | 90 | 180.03 | 6150.78 | -2509.11 | -830.88
| 8700 | 90 | 180.03 | 6150.78 | -2609.11 | -830.93
| 8800 | 90 | 180.03 | 6150.78 | -2709.11 | -830.98
| 8900 | 90 | 180.03 | 6150.78 | -2809.11 | -831.03
| 9000 | 90 | 180.03 | 6150.78 | -2909.11 | -831.09
| 9100 | 90 | 180.03 | 6150.78 | -3009.11 | -831.14
| 9200 | 90 | 180.03 | 6150.78 | -3109.11 | -831.19
| 9300 | 90 | 180.03 | 6150.78 | -3209.11 | -831.24
| 9400 | 90 | 180.03 | 6150.78 | -3309.11 | -831.3
| 9500 | 90 | 180.03 | 6150.78 | -3409.11 | -831.35
| 9600 | 90 | 180.03 | 6150.78 | -3509.11 | -831.4
| 9700 | 90 | 180.03 | 6150.78 | -3609.11 | -831.45
| 9800 | 90 | 180.03 | 6150.78 | -3709.11 | -831.51
| 9900 | 90 | 180.03 | 6150.78 | -3809.11 | -831.56
| 10000 | 90 | 180.03 | 6150.78 | -3909.11 | -831.61
| 10100 | 90 | 180.03 | 6150.78 | -4009.11 | -831.66
| 10200 | 90 | 180.03 | 6150.78 | -4109.11 | -831.71
| 10300 | 90 | 180.03 | 6150.78 | -4209.11 | -831.77
| 10400 | 90 | 180.03 | 6150.78 | -4309.11 | -831.82
| 10500 | 90 | 180.03 | 6150.78 | -4409.11 | -831.87
| 10600 | 90 | 180.03 | 6150.78 | -4509.11 | -831.92
| 10700 | 90 | 180.03 | 6150.78 | -4609.11 | -831.98
| 10800 | 90 | 180.03 | 6150.78 | -4709.11 | -832.03
| 10900 | 90 | 180.03 | 6150.78 | -4809.11 | -832.08
| 11000 | 90 | 180.03 | 6150.78 | -4909.11 | -832.13
| 11100 | 90 | 180.03 | 6150.78 | -5009.11 | -832.19
| 11200 | 90 | 180.03 | 6150.78 | -5109.11 | -832.24
| 11300 | 90 | 180.03 | 6150.78 | -5209.11 | -832.29
| 11313.77 | 90 | 180.03 | 6150.8 | -5222.87 | -832.35
| 11333.5 | 90 | 179.44 | 6150.8 | -5242.6 | -832.26
| 11400 | 90 | 179.44 | 6150.8 | -5309.1 | -831.61
| 11500 | 90 | 179.44 | 6150.8 | -5409.1 | -830.63
| 11600 | 90 | 179.44 | 6150.8 | -5509.09 | -829.65
| 11700 | 90 | 179.44 | 6150.8 | -5609.09 | -828.67
| 11800 | 90 | 179.44 | 6150.8 | -5709.08 | -827.69
| 11900 | 90 | 179.44 | 6150.8 | -5809.08 | -826.7
| 12000 | 90 | 179.44 | 6150.8 | -5909.07 | -825.72
| 12100 | 90 | 179.44 | 6150.8 | -6009.07 | -824.74
| 12200 | 90 | 179.44 | 6150.8 | -6109.07 | -823.76
| 12300 | 90 | 179.44 | 6150.8 | -6209.06 | -822.78
| 12400 | 90 | 179.44 | 6150.8 | -6309.06 | -821.8
| 12500 | 90 | 179.44 | 6150.8 | -6409.05 | -820.82
| 12600 | 90 | 179.44 | 6150.8 | -6509.05 | -819.84
| 12700 | 90 | 179.44 | 6150.8 | -6609.04 | -818.86
| 12800 | 90 | 179.44 | 6150.8 | -6709.04 | -817.88
| 12900 | 90 | 179.44 | 6150.8 | -6809.03 | -816.9
| 13000 | 90 | 179.44 | 6150.8 | -6909.03 | -815.92
| 13100 | 90 | 179.44 | 6150.8 | -7009.02 | -814.94
| 13200 | 90 | 179.44 | 6150.8 | -7109.02 | -813.96
| 13300 | 90 | 179.44 | 6150.8 | -7209.01 | -812.98
| 13400 | 90 | 179.44 | 6150.8 | -7309.01 | -812
| 13500 | 90 | 179.44 | 6150.8 | -7409 | -811.01
| 13600 | 90 | 179.44 | 6150.8 | -7509 | -810.03
| 13700 | 90 | 179.44 | 6150.8 | -7608.99 | -809.05
| 13800 | 90 | 179.44 | 6150.8 | -7708.99 | -808.07
| 13900 | 90 | 179.44 | 6150.8 | -7808.98 | -807.09
| 14000 | 90 | 179.44 | 6150.8 | -7908.98 | -806.11
| 14100 | 90 | 179.44 | 6150.8 | -8008.97 | -805.13
| 14200 | 90 | 179.44 | 6150.8 | -8108.97 | -804.15
| 14300 | 90 | 179.44 | 6150.8 | -8208.96 | -803.17
| 14400 | 90 | 179.44 | 6150.8 | -8308.96 | -802.19
| 14500 | 90 | 179.44 | 6150.8 | -8408.95 | -801.21
| 14600 | 90 | 179.44 | 6150.8 | -8508.95 | -800.23
| 14700 | 90 | 179.44 | 6150.8 | -8608.94 | -799.25
| 14800 | 90 | 179.44 | 6150.8 | -8708.94 | -798.27
| 14900 | 90 | 179.44 | 6150.8 | -8808.94 | -797.29
| 15000 | 90 | 179.44 | 6150.8 | -8908.93 | -796.31
| 15100 | 90 | 179.44 | 6150.8 | -9008.93 | -795.33
| 15200 | 90 | 179.44 | 6150.8 | -9108.92 | -794.34
| 15300 | 90 | 179.44 | 6150.8 | -9208.92 | -793.36
| 15400 | 90 | 179.44 | 6150.8 | -9308.91 | -792.38
| 15500 | 90 | 179.44 | 6150.8 | -9408.91 | -791.4
| 15600 | 90 | 179.44 | 6150.8 | -9508.9 | -790.42
| 15700 | 90 | 179.44 | 6150.8 | -9608.9 | -789.44
| 15800 | 90 | 179.44 | 6150.8 | -9708.89 | -788.46
| 15900 | 90 | 179.44 | 6150.8 | -9808.89 | -787.48
| 16000 | 90 | 179.44 | 6150.8 | -9908.88 | -786.5
| 16100 | 90 | 179.44 | 6150.8 | -10008.88 | -785.52
| 16200 | 90 | 179.44 | 6150.8 | -10108.87 | -784.54
| 16204.44 | 90 | 179.44 | 6150.8 | -10113.31 | -784.49

## Lookup (hidden)
North Reference | RetunValue | Grid Type | ReturnValue | Deviation Indicator | ReturnValue
| 2 |  | 0 |  | 4
True |  | SPCS-Colorado Central-NAD27 |  | Directional
Grid |  | SPCS-Colorado Central-NAD83 |  | High Angle
|  | SPCS-Colorado North-NAD27 |  | Horizontal
SPCS-Colorado North-NAD83
SPCS-Colorado South-NAD27
SPCS-Colorado South-NAD83
UTM-Zone 12 NAD27
UTM-Zone 12 NAD83
UTM-Zone 13 NAD27
UTM-Zone 13 NAD83